## ASCII
|  | 1 | 2 | 3 | 4 | 5 | 6 | 7 | 8 | 9 | 10 | 11 | 12 | 13 | 14 | 15 | 16 | 17 | 18 | [68 empty] | Logarithm table for GF(256) with primitive, irreducible polynomial 301 (0x12D)
F(x) = x 8 + x 5 + x 3 + x 2 + 1, minimum primitive element α = x = 2
[88 empty] | argument | log | log | argument
[88 empty] | 0 | * | 0 | 1
[88 empty] | 1 | 0 | 1 | 2
[88 empty] | 2 | 1 | 2 | 4 | bar: 2; 4; 6; 8; 10; 12; 14; 16; 18
|  | 2.1 | 2.2 | 3.6 | 3.7 | 3.8 | 4.3 | 4.4 | 4.5 | 13.1 | 13.2 | 14.6 | 14.7 | 14.8 | 15.3 | 15.4 | 15.5 | 1.1 | 1.2 | [68 empty] | 3 | 240 | 3 | 8
|  | 2.3 | 2.4 | 2.5 | 5.1 | 5.2 | 4.6 | 4.7 | 4.8 | 13.3 | 13.4 | 13.5 | 16.1 | 16.2 | 15.6 | 15.7 | 15.8 | 1.3 | 1.4 | [68 empty] | 4 | 2 | 4 | 16
|  | 2.6 | 2.7 | 2.8 | 5.3 | 5.4 | 5.5 | 12.1 | 12.2 | 13.6 | 13.7 | 13.8 | 16.3 | 16.4 | 16.5 | 29.1 | 29.2 | 1.6 | 1.7 | [68 empty] | 5 | 225 | 5 | 32
|  | 1.5 | 6.1 | 6.2 | 5.6 | 5.7 | 5.8 | 12.3 | 12.4 | 12.5 | 17.1 | 17.2 | 16.6 | 16.7 | 16.8 | 29.3 | 29.4 | 29.5 | 7.1 | [68 empty] | 6 | 241 | 6 | 64
|  | 1.8 | 6.3 | 6.4 | 6.5 | 11.1 | 11.2 | 12.6 | 12.7 | 12.8 | 17.3 | 17.4 | 17.5 | 28.1 | 28.2 | 29.6 | 29.7 | 29.8 | 7.3 | [68 empty] | 7 | 53 | 7 | 128
|  | 7.2 | 6.6 | 6.7 | 6.8 | 11.3 | 11.4 | 11.5 | 18.1 | 18.2 | 17.6 | 17.7 | 17.8 | 28.3 | 28.4 | 28.5 | 30.1 | 30.2 | 7.6 | [68 empty] | 8 | 3 | 8 | 45
|  | 7.4 | 7.5 | 10.1 | 10.2 | 11.6 | 11.7 | 11.8 | 18.3 | 18.4 | 18.5 | 27.1 | 27.2 | 28.6 | 28.7 | 28.8 | 30.3 | 30.4 | 30.5 | [68 empty] | 9 | 38 | 9 | 90
|  | 7.7 | 7.8 | 10.3 | 10.4 | 10.55 | 19.1 | 19.2 | 18.6 | 18.7 | 18.8 | 27.3 | 27.4 | 27.5 | 31.1 | 31.2 | 30.6 | 30.7 | 30.8 | [68 empty] | 10 | 226 | 10 | 180
|  | 9.1 | 9.2 | 10.6 | 10.7 | 10.8 | 19.3 | 19.4 | 19.5 | 26.1 | 26.2 | 27.6 | 27.7 | 27.8 | 31.3 | 31.4 | 31.5 | 8.1 | 8.2 | [68 empty] | 11 | 133 | 11 | 69
|  | 9.3 | 9.4 | 9.5 | 20.1 | 20.2 | 19.6 | 19.7 | 19.8 | 26.3 | 26.4 | 26.5 | 32.1 | 32.2 | 31.6 | 31.7 | 31.8 | 8.3 | 8.4 | [68 empty] | 12 | 242 | 12 | 138
|  | 9.6 | 9.7 | 9.8 | 20.3 | 20.4 | 20.5 | 25.1 | 25.2 | 26.6 | 26.7 | 26.8 | 32.3 | 32.4 | 32.5 | 38.1 | 38.2 | 8.6 | 8.7 | [68 empty] | 13 | 43 | 13 | 57
|  | 8.5 | 21.1 | 21.2 | 20.6 | 20.7 | 20.8 | 25.3 | 25.4 | 25.5 | 33.1 | 33.2 | 32.6 | 32.7 | 32.8 | 38.3 | 38.4 | 38.5 | 22.1 | [68 empty] | 14 | 54 | 14 | 114
|  | 8.8 | 21.3 | 21.4 | 21.5 | 24.1 | 24.2 | 25.6 | 25.7 | 25.8 | 33.3 | 33.4 | 33.5 | 37.1 | 37.2 | 38.6 | 38.7 | 38.8 | 22.3 | [68 empty] | 15 | 210 | 15 | 228
|  | 22.2 | 21.6 | 21.7 | 21.8 | 24.3 | 24.4 | 24.5 | 34.1 | 34.2 | 33.6 | 33.7 | 33.8 | 37.3 | 37.4 | 37.5 | 39.1 | 39.2 | 22.6 | [68 empty] | 16 | 4 | 16 | 229
|  | 22.4 | 22.5 | 23.1 | 23.2 | 24.6 | 24.7 | 24.8 | 34.3 | 34.4 | 34.5 | 36.1 | 36.2 | 37.6 | 37.7 | 37.8 | 39.3 | 39.4 | 39.5 | [68 empty] | 17 | 195 | 17 | 231
|  | 22.7 | 22.8 | 23.3 | 23.4 | 23.5 | 35.1 | 35.2 | 34.6 | 34.7 | 34.8 | 36.3 | 36.4 | 36.5 | 40.1 | 40.2 | 39.6 | 39.7 | 39.8 | [68 empty] | 18 | 39 | 18 | 227
|  | 3.1 | 3.2 | 23.6 | 23.7 | 23.8 | 35.3 | 35.4 | 35.5 | 14.1 | 14.2 | 36.6 | 36.7 | 36.8 | 40.3 | 40.4 | 40.5 | blk | wht | [68 empty] | 19 | 114 | 19 | 235
|  | 3.3 | 3.4 | 3.5 | 4.1 | 4.2 | 35.6 | 35.7 | 35.8 | 14.3 | 14.4 | 14.5 | 15.1 | 15.2 | 40.6 | 40.7 | 40.8 | wht | blk | [68 empty] | 20 | 227 | 20 | 251
[88 empty] | 21 | 106 | 21 | 219
[88 empty] | 22 | 134 | 22 | 155
[88 empty] | 23 | 28 | 23 | 27
[88 empty] | 24 | 243 | 24 | 54
[88 empty] | 25 | 140 | 25 | 108
[46 empty] | 2783 | [41 empty] | 26 | 44 | 26 | 216
[22 empty] | TEXTO | ANITA LAVA LA TINA |  |  |  | text length |  |  | 18 |  | max 22 | [13 empty] | 11.7787 | [41 empty] | 27 | 23 | 27 | 157
[21 empty] | k | data codewords | 18 |  |  |  | k=22 | [60 empty] | 28 | 55 | 28 | 23
[21 empty] | 2t=n-k | correction codewords | 18 |  |  |  | 1 | 2 | 3 | 4 | 5 | 6 | 7 | 8 | 9 | 10 | 11 | 12 | 13 | 14 | 15 | 16 | 17 | 18 | 19 | 20 | 21 | 22 | [8 empty] | ec | [30 empty] | 29 | 118 | 29 | 46
1 |  | 1 | 1 | 0 | 1 | 0 | 1 | 0 | 1 | 0 | 1 | 1 | 0 | 0 | 1 | 0 | 1 | 0 | 1 |  | n | total codewords | 36 |  | letter |  | A | N | I | T | A |  | L | A | V | A |  | L | A |  | T | I | N | A | [43 empty] | 30 | 211 | 30 | 92
2 |  | 1 | 1 | 0 | 0 | 1 | 0 | 1 | 0 | 0 | 0 | 0 | 0 | 1 | 0 | 1 | 0 | 0 | 0 | [5 empty] | ascii_val |  | 65 | 78 | 73 | 84 | 65 | 32 | 76 | 65 | 86 | 65 | 32 | 76 | 65 | 32 | 84 | 73 | 78 | 65 | [43 empty] | 31 | 234 | 31 | 184
3 |  | 0 | 1 | 0 | 0 | 0 | 0 | 1 | 0 | 0 | 1 | 0 | 0 | 1 | 0 | 0 | 1 | 0 | 1 | [5 empty] | isnumber |  | 0 | 0 | 0 | 0 | 0 | 0 | 0 | 0 | 0 | 0 | 0 | 0 | 0 | 0 | 0 | 0 | 0 | 0 | 0 | 0 | 0 | 0 | [39 empty] | 32 | 5 | 32 | 93
4 |  | 0 | 1 | 0 | 0 | 1 | 0 | 1 | 1 | 0 | 1 | 1 | 0 | 1 | 0 | 0 | 1 | 0 | 1 | [5 empty] | number pair |  |  | 0 | 0 | 0 | 0 | 0 | 0 | 0 | 0 | 0 | 0 | 0 | 0 | 0 | 0 | 0 | 0 | 0 | 0 | 0 | 0 | 0 | [39 empty] | 33 | 219 | 33 | 186
5 |  | 0 | 0 | 0 | 0 | 1 | 0 | 0 | 1 | 0 | 1 | 1 | 0 | 1 | 0 | 1 | 0 | 0 | 1 | [5 empty] | number pair | [62 empty] | 34 | 196 | 34 | 89
6 |  | 0 | 1 | 0 | 0 | 0 | 0 | 0 | 0 | 1 | 0 | 1 | 0 | 1 | 0 | 0 | 0 | 0 | 0 | [5 empty] | coefficients i(x) |  | 66 | 79 | 74 | 85 | 66 | 33 | 77 | 66 | 87 | 66 | 33 | 77 | 66 | 33 | 85 | 74 | 79 | 66 |  |  |  |  | 667974856633776687663377663385747966 | [38 empty] | 35 | 96 | 35 | 178
7 |  | 1 | 0 | 0 | 1 | 1 | 0 | 0 | 0 | 0 | 0 | 0 | 1 | 1 | 1 | 0 | 1 | 1 | 0 | [5 empty] | len |  | 2 | 2 | 2 | 2 | 2 | 2 | 2 | 2 | 2 | 2 | 2 | 2 | 2 | 2 | 2 | 2 | 2 | 2 |  |  |  |  | 36 | 18 | 222222222222222222 | [36 empty] | 36 | 40 | 36 | 73
8 |  | 1 | 0 | 0 | 0 | 0 | 1 | 0 | 0 | 1 | 0 | 1 | 0 | 0 | 1 | 0 | 0 | 0 | 1 | [5 empty] | len |  | 2 | 2 | 2 | 2 | 2 | 2 | 2 | 2 | 2 | 2 | 2 | 2 | 2 | 2 | 2 | 2 | 2 | 2 | [43 empty] | 37 | 222 | 37 | 146
9 |  | 1 | 1 | 0 | 1 | 0 | 0 | 0 | 0 | 1 | 1 | 1 | 1 | 0 | 0 | 0 | 1 | 0 | 1 | [5 empty] | acumlen |  | 2 | 4 | 6 | 8 | 10 | 12 | 14 | 16 | 18 | 20 | 22 | 24 | 26 | 28 | 30 | 32 | 34 | 36 | [43 empty] | 38 | 115 | 38 | 9
10 |  | 1 | 0 | 1 | 1 | 0 | 0 | 0 | 1 | 1 | 0 | 0 | 1 | 0 | 0 | 1 | 0 | 0 | 0 | [5 empty] | partial coefficients i(x) |  | 66 | 79 | 74 | 85 | 66 | 33 | 77 | 66 | 87 | 66 | 33 | 77 | 66 | 33 | 85 | 74 | 79 | 66 | [43 empty] | 39 | 103 | 39 | 18
11 |  | 0 | 1 | 0 | 0 | 1 | 0 | 1 | 0 | 0 | 1 | 1 | 1 | 0 | 1 | 1 | 0 | 0 | 1 | [5 empty] | R factor pseudo_random |  | k=22 19: 129; k=22 20: 198; k=22 21: 94; k=22 22: 243 | [39 empty] | 40 | 228 | 40 | 36
12 |  | 0 | 1 | 1 | 0 | 1 | 0 | 1 | 0 | 1 | 0 | 0 | 1 | 1 | 1 | 0 | 1 | 0 | 0 | [5 empty] | Coeficient pseudo_random |  | k=22 19: 129; k=22 20: 73; k=22 21: 223; k=22 22: 118 | [39 empty] | 41 | 78 | 41 | 72
13 |  | 0 | 1 | 1 | 1 | 0 | 0 | 0 | 0 | 1 | 0 | 0 | 0 | 1 | 1 | 1 | 1 | 1 | 1 | [5 empty] | information polynomial i(x) |  | 66 | 79 | 74 | 85 | 66 | 33 | 77 | 66 | 87 | 66 | 33 | 77 | 66 | 33 | 85 | 74 | 79 | 66 | 129 | 73 | 223 | 118 | 102 | 212 | 149 | 199 | 102 | 101 | 58 | 140 | 81 | 183 | 245 | 64 | 253 | 66 | 179 | 233 | 72 | 3 | [21 empty] | 42 | 107 | 42 | 144
14 |  | 1 | 0 | 1 | 1 | 1 | 0 | 1 | 1 | 0 | 0 | 1 | 0 | 0 | 0 | 1 | 0 | 0 | 1 | [7 empty] | x21 | x20 | x19 | x18 | x17 | x16 | x15 | x14 | x13 | x12 | x11 | x10 | x9 | x8 | x7 | x6 | x5 | x4 | x3 | x2 | x1 | x0 | [39 empty] | 43 | 125 | 43 | 13
15 |  | 0 | 1 | 0 | 1 | 0 | 1 | 1 | 1 | 1 | 1 | 0 | 0 | 1 | 0 | 1 | 0 | 1 | 0 | [5 empty] | i(x)xn-k |  | x39 | x38 | x37 | x36 | x35 | x34 | x33 | x32 | x31 | x30 | x29 | x28 | x27 | x26 | x25 | x24 | x23 | x22 | x21 | x20 | x19 | x18 | x17 | x16 | x15 | x14 | x13 | x12 | x11 | x10 | x9 | x8 | x7 | x6 | x5 | x4 | x3 | x2 | x1 | x0 | [21 empty] | 44 | 135 | 44 | 26
16 |  | 1 | 0 | 1 | 0 | 0 | 1 | 0 | 1 | 1 | 1 | 0 | 0 | 0 | 1 | 1 | 0 | 1 | 0 | [5 empty] | power |  | 39 | 38 | 37 | 36 | 35 | 34 | 33 | 32 | 31 | 30 | 29 | 28 | 27 | 26 | 25 | 24 | 23 | 22 | 21 | 20 | 19 | 18 | [39 empty] | 45 | 8 | 45 | 52
17 |  | 0 | 1 | 1 | 1 | 0 | 1 | 1 | 1 | 1 | 0 | 0 | 0 | 0 | 0 | 0 | 0 | [7 empty] | g(x) coefficients |  | 1 | 188 | 90 | 48 | 225 | 254 | 94 | 129 | 109 | 213 | 241 | 61 | 66 | 75 | 188 | 39 | 100 | 195 | 83 | [42 empty] | 46 | 29 | 46 | 104
18 |  | 0 | 1 | 0 | 1 | 0 | 1 | 1 | 1 | 0 | 0 | 0 | 1 | 0 | 0 | 0 | 0 |  | blk | [7 empty] | x18 | x17 | x16 | x15 | x14 | x13 | x12 | x11 | x10 | x9 | x8 | x7 | x6 | x5 | x4 | x3 | x2 | x1 | x0 | [42 empty] | 47 | 162 | 47 | 208
[25 empty] | power g(x) |  | 18 | 17 | 16 | 15 | 14 | 13 | 12 | 11 | 10 | 9 | 8 | 7 | 6 | 5 | 4 | 3 | 2 | 1 | 0 | [42 empty] | 48 | 244 | 48 | 141
[46 empty] | 1 | 2 | 3 | 4 | 5 | 6 | 7 | 8 | 9 | 10 | 11 | 12 | 13 | 14 | 15 | 16 | 17 | 18 | 19 | [23 empty] | 49 | 186 | 49 | 55
[25 empty] | g(x) |  | x18 | x17 | x16 | x15 | x14 | x13 | x12 | x11 | x10 | x9 | x8 | x7 | x6 | x5 | x4 | x3 | x2 | x1 | x0 | x39 | x38 | x37 | x36 | x35 | x34 | x33 | x32 | x31 | x30 | x29 | x28 | x27 | x26 | x25 | x24 | x23 | x22 | x21 | x20 | x19 | x18 | x17 | x16 | x15 | x14 | x13 | x12 | x11 | x10 | x9 | x8 | x7 | x6 | x5 | x4 | x3 | x2 | x1 | x0 |  |  | 50 | 141 | 50 | 110
[45 empty] | power cocient | 21 | 20 | 19 | 18 | 17 | 16 | 15 | 14 | 13 | 12 | 11 | 10 | 9 | 8 | 7 | 6 | 5 | 4 | 3 | 2 | 1 | 0 | [20 empty] | 51 | 180 | 51 | 220
[45 empty] | quotient coefficients | 66 | 165 | 150 | 18 | 64 | 103 | 226 | 197 | 110 | 18 | 246 | 230 | 14 | 240 | 194 | 133 | 241 | 187 | 171 | 23 | 219 | 225 | [20 empty] | 52 | 45 | 52 | 149
| n |  | n |  | n |  | n |  | n |  | n |  | n |  | n |  | n |  | n | [25 empty] | antilog dividend coefficents | 220 | 189 | 254 | 39 | 6 | 190 | 148 | 202 | 50 | 39 | 64 | 68 | 54 | 214 | 174 | 102 | 250 | 73 | 62 | 28 | 21 | 69 | [20 empty] | 53 | 99 | 53 | 7
| n | n | n |  | n |  | n |  | n |  | n | n |  |  | n |  | n |  | n | n |  |  |  |  | coefficients (g(x) |  | 1 | 188 | 90 | 48 | 225 | 254 | 94 | 129 | 109 | 213 | 241 | 61 | 66 | 75 | 188 | 39 | 100 | 195 | 83 | 66 | 79 | 74 | 85 | 66 | 33 | 77 | 66 | 87 | 66 | 33 | 77 | 66 | 33 | 85 | 74 | 79 | 66 | 129 | 73 | 223 | 118 | 0 | 0 | 0 | 0 | 0 | 0 | 0 | 0 | 0 | 0 | 0 | 0 | 0 | 0 | 0 | 0 | 0 | 0 |  | 39 | 54 | 24 | 54 | 14
| n | n | n |  |  | n |  | n | [5 empty] | n |  | n | [8 empty] | antilog coefficients (g(x) |  | 0 | 164 | 9 | 244 | 69 | 177 | 163 | 161 | 231 | 94 | 250 | 199 | 220 | 253 | 164 | 103 | 142 | 61 | 171 | 66 | 234 | 80 | 145 | 89 | 100 | 117 | 86 | 34 | 237 | 205 | 188 | 142 | 134 | 234 | 230 | 42 | 216 | 88 | [23 empty] | 55 | 49 | 55 | 28
| n |  | n |  |  |  |  | n |  |  | n |  |  | n |  |  | n |  | n | n | [25 empty] | 0 | 165 | 26 | 196 | 27 | 69 | 56 | 20 | 117 | 175 | 236 | 241 | 204 | 167 | 191 | 172 | 101 | 154 | 217 | 73 | 223 | 118 | [19 empty] | 38 | 56 | 56 | 56 | 56
| n |  | n |  |  | n |  | n | n |  | n | n |  | n |  |  | n |  | n |  |  |  | codeword | coeff | binary |  | 8 | 7 | 6 | 5 | 4 | 3 | 2 | 1 | [12 empty] | 165 | 140 | 136 | 209 | 8 | 250 | 70 | 135 | 85 | 23 | 71 | 11 | 118 | 98 | 140 | 146 | 65 | 241 | 156 | [22 empty] | 57 | 13 | 57 | 112
| n |  |  |  |  | n |  |  | n |  | n | n |  | n |  | n |  |  | n | n |  |  | 1 | 66 | 01000010 | 1 | 0 | 1 | 0 | 0 | 0 | 0 | 1 | 0 | [12 empty] | 0 | 150 | 76 | 202 | 77 | 194 | 82 | 242 | 250 | 251 | 182 | 199 | 209 | 221 | 32 | 247 | 219 | 40 | 213 | 223 | 118 | 0 | [18 empty] | 37 | 58 | 119 | 58 | 224
| n |  | n | [6 empty] | n |  | n |  | n | [8 empty] | 2 | 79 | 01001111 | 2 | 1 | 1 | 1 | 1 | 0 | 0 | 1 | 0 | [13 empty] | 150 | 94 | 45 | 24 | 230 | 127 | 47 | 214 | 160 | 252 | 238 | 136 | 33 | 179 | 94 | 133 | 50 | 247 | 191 | [21 empty] | 59 | 153 | 59 | 237
| n | n |  |  | n | n | [6 empty] | n | n | n |  | n | n |  | n |  |  | 3 | 74 | 01001010 | 3 | 0 | 1 | 0 | 1 | 0 | 0 | 1 | 0 | [13 empty] | 0 | 18 | 231 | 85 | 36 | 45 | 221 | 44 | 91 | 74 | 41 | 89 | 252 | 147 | 169 | 94 | 26 | 34 | 96 | 118 | 0 | [18 empty] | 36 | 60 | 212 | 60 | 247
| n | n |  |  |  |  | n |  |  | n |  | n |  |  | n |  |  |  | n |  |  |  | 4 | 85 | 01010101 | 4 | 1 | 0 | 1 | 0 | 1 | 0 | 1 | 0 | [14 empty] | 18 | 167 | 141 | 23 | 84 | 183 | 197 | 122 | 228 | 11 | 89 | 221 | 16 | 146 | 167 | 100 | 102 | 106 | 15 | [20 empty] | 61 | 199 | 61 | 195
| n | n | n |  | n |  |  |  |  | n | n | n | n |  |  |  | n |  | n | n |  |  | 5 | 66 | 01000010 | 5 | 0 | 1 | 0 | 0 | 0 | 0 | 1 | 0 | [14 empty] | 0 | 64 | 216 | 51 | 121 | 106 | 233 | 33 | 174 | 34 | 0 | 33 | 131 | 59 | 249 | 126 | 68 | 10 | 121 | 0 | [18 empty] | 35 | 62 | 235 | 62 | 171
| n | n |  | n | n |  |  |  | n | n |  |  | n |  |  | n | [6 empty] | 6 | 33 | 00100001 | 6 | 1 | 0 | 0 | 0 | 0 | 1 | 0 | 0 | [15 empty] | 64 | 191 | 228 | 241 | 182 | 181 | 201 | 121 | 248 | 106 | 2 | 198 | 10 | 16 | 191 | 168 | 226 | 115 | 254 | [19 empty] | 63 | 91 | 63 | 123
| n |  | n |  |  | n |  | n |  |  | n | n | n |  | n | n |  |  | n | n |  |  | 7 | 77 | 01001101 | 7 | 1 | 0 | 1 | 1 | 0 | 0 | 1 | 0 | [15 empty] | 0 | 103 | 215 | 136 | 220 | 92 | 232 | 215 | 218 | 106 | 35 | 69 | 49 | 233 | 193 | 236 | 232 | 10 | 254 | 0 | [17 empty] | 34 | 64 | 6 | 64 | 246
| n |  | n | n |  | n |  | n |  | n |  |  | n | n | n |  | n | [5 empty] | 8 | 66 | 01000010 | 8 | 0 | 1 | 0 | 0 | 0 | 0 | 1 | 0 | [16 empty] | 103 | 53 | 61 | 143 | 16 | 217 | 140 | 35 | 170 | 46 | 142 | 22 | 236 | 196 | 53 | 9 | 130 | 207 | 21 | [18 empty] | 65 | 76 | 65 | 193
| n |  | n | n | n |  |  |  |  | n |  |  |  | n | n | n | n | n | n | n |  |  | 9 | 87 | 01010111 | 9 | 1 | 1 | 1 | 0 | 1 | 0 | 1 | 0 | [16 empty] | 0 | 226 | 181 | 83 | 76 | 49 | 91 | 249 | 192 | 13 | 203 | 39 | 5 | 5 | 217 | 225 | 136 | 49 | 21 | 0 | [16 empty] | 33 | 66 | 220 | 66 | 175
| n | n |  | n | n | n |  | n | n |  |  | n |  |  |  | n |  |  | n |  |  |  | 10 | 66 | 01000010 | 10 | 0 | 1 | 0 | 0 | 0 | 0 | 1 | 0 | [17 empty] | 226 | 112 | 199 | 176 | 67 | 239 | 56 | 14 | 131 | 12 | 200 | 126 | 159 | 174 | 112 | 207 | 178 | 145 | 246 | [17 empty] | 67 | 217 | 67 | 115
| n |  | n |  | n |  | n | n | n | n | n |  |  | n |  | n |  | n |  | n |  |  | 11 | 33 | 00100001 | 11 | 1 | 0 | 0 | 0 | 0 | 1 | 0 | 0 | [16 empty] | ¦ | 0 | 197 | 148 | 252 | 114 | 180 | 193 | 206 | 142 | 199 | 239 | 123 | 154 | 119 | 145 | 71 | 131 | 132 | 246 | 0 | [15 empty] | 32 | 68 | 197 | 68 | 230
| n | n |  | n |  |  | n |  | n | n | n |  |  |  | n | n |  | n |  |  |  |  | 12 | 77 | 01001101 | 12 | 1 | 0 | 1 | 1 | 0 | 0 | 1 | 0 | [18 empty] | 197 | 250 | 30 | 206 | 229 | 131 | 125 | 84 | 209 | 72 | 68 | 174 | 121 | 122 | 250 | 110 | 210 | 45 | 29 | [16 empty] | 69 | 11 | 69 | 225
| n |  | n | n | n |  | n | n | n | n | [7 empty] | n |  | n |  |  | 13 | 66 | 01000010 | 13 | 0 | 1 | 0 | 0 | 0 | 0 | 1 | 0 | [18 empty] | 0 | 110 | 226 | 188 | 81 | 66 | 179 | 218 | 22 | 167 | 63 | 52 | 14 | 235 | 189 | 237 | 86 | 219 | 29 | 0 | [14 empty] | 31 | 70 | 97 | 70 | 239
| n |  | n |  | n |  | n | n | n |  |  |  | n | [5 empty] | n |  |  |  | 14 | 33 | 00100001 | 14 | 1 | 0 | 0 | 0 | 0 | 1 | 0 | 0 | [11 empty] | 9: 110; 10: 240; 11: 237; 12: 18; 13: 58; 14: 20; 15: 120; 16: 30; 17: 216; 18: 189; 19: 52 | 238 | 228 | 141 | 240 | 59 | 177 | 250 | 132 | [15 empty] | 71 | 184 | 71 | 243
| n | n | n | n | n | n | n | n | n | n | n | n | n | n | n | n | n | n | n | n |  |  | 15 | 85 | 01010101 | 15 | 1 | 0 | 1 | 0 | 1 | 0 | 1 | 0 | [11 empty] | 9: 0; 10: 18; 11: 81; 12: 67; 13: 120; 14: 167; 15: 162; 16: 8; 17: 127; 18: 130; 19: 0 | 224 | 15 | 48 | 29 | 109 | 106 | 231 | 132 | 0 | [13 empty] | 30 | 72 | 41 | 72 | 203
[23 empty] | 16 | 74 | 01001010 | 16 | 0 | 1 | 0 | 1 | 0 | 0 | 1 | 0 | [11 empty] | 10: 18; 11: 167; 12: 141; 13: 23; 14: 84; 15: 183; 16: 197; 17: 122; 18: 228; 19: 11 | 89 | 221 | 16 | 146 | 167 | 100 | 102 | 106 | 15 | [14 empty] | 73 | 36 | 73 | 187
[23 empty] | 17 | 79 | 01001111 | 17 | 1 | 1 | 1 | 1 | 0 | 0 | 1 | 0 | [11 empty] | 10: 0; 11: 246; 12: 206; 13: 111; 14: 243; 15: 21; 16: 205; 17: 5; 18: 102; 19: 11 | 185 | 210 | 32 | 143 | 202 | 14 | 129 | 238 | 15 | 0 | [12 empty] | 39 | 74 | 223 | 74 | 91
[23 empty] | 18 | 66 | 01000010 | 18 | 0 | 1 | 0 | 0 | 0 | 0 | 1 | 0 | [11 empty] | 11: 246; 12: 40; 13: 187; 14: 7; 15: 11; 16: 6; 17: 20; 18: 5; 19: 36 | 163 | 237 | 45 | 46 | 171 | 40 | 121 | 161 | 43 | 62 | [13 empty] | 75 | 253 | 75 | 182
[23 empty] | 19 | 129 | 10000001 | 19 | 1 | 0 | 0 | 0 | 0 | 0 | 0 | 1 | [11 empty] | 11: 0; 12: 230; 13: 212; 14: 244; 15: 30; 16: 203; 17: 17; 18: 99; 19: 47 | 26 | 63 | 13 | 161 | 97 | 38 | 248 | 79 | 36 | 62 | 0 | [11 empty] | 38 | 76 | 116 | 76 | 65
[23 empty] | 20 | 73 | 01001001 | 20 | 1 | 0 | 0 | 1 | 0 | 0 | 1 | 0 | [11 empty] | 12: 230; 13: 218; 14: 130; 15: 112; 16: 176; 17: 96; 18: 109; 19: 80 | 26 | 47 | 123 | 138 | 186 | 175 | 218 | 83 | 15 | 234 | 151 | [12 empty] | 77 | 138 | 77 | 130
| n |  | n |  | n |  | n |  | n |  | n |  | n |  | n |  | n |  | n |  |  |  | 21 | 223 | 11011111 | 21 | 1 | 1 | 1 | 1 | 1 | 0 | 1 | 1 | [11 empty] | 12: 0; 13: 14; 14: 118; 15: 110; 16: 123; 17: 113; 18: 14; 19: 127 | 0 | 16 | 118 | 43 | 219 | 137 | 34 | 28 | 43 | 212 | 151 | 0 | [10 empty] | 37 | 78 | 104 | 78 | 41
| n | n | n |  | n |  | n |  | n |  | n | n |  |  | n |  | n |  | n | n |  |  | 22 | 118 | 01110110 | 22 | 0 | 1 | 1 | 0 | 1 | 1 | 1 | 0 | [11 empty] | 13: 14; 14: 134; 15: 123; 16: 13; 17: 215; 18: 109; 19: 67 | 205 | 92 | 226 | 55 | 75 | 235 | 149 | 134 | 199 | 34 | 38 | 5 | [11 empty] | 79 | 193 | 79 | 82
| n | n | n |  |  | n |  | n | [5 empty] | n |  | n | [6 empty] | 23 | 102 | 01100110 | 23 | 0 | 1 | 1 | 0 | 0 | 1 | 1 | 0 | [11 empty] | 13: 0; 14: 240; 15: 21; 16: 118; 17: 166; 18: 99; 19: 60 | 205 | 76 | 148 | 28 | 144 | 98 | 183 | 154 | 236 | 246 | 177 | 5 | 0 | [9 empty] | 36 | 80 | 229 | 80 | 164
| n | [6 empty] | n |  |  | n |  |  | n |  |  | n |  | n | n |  |  | 24 | 212 | 11010100 | 24 | 0 | 0 | 1 | 0 | 1 | 0 | 1 | 1 | [11 empty] | 14: 240; 15: 215; 16: 74; 17: 167; 18: 23; 19: 88 | 253 | 116 | 103 | 7 | 145 | 163 | 143 | 60 | 215 | 171 | 212 | 251 | 249 | [10 empty] | 81 | 86 | 81 | 101
| n |  | n |  |  | n |  | n | n |  | n | n |  | n |  |  | n |  | n |  |  |  | 25 | 149 | 10010101 | 25 | 1 | 0 | 1 | 0 | 1 | 0 | 0 | 1 | [11 empty] | 14: 0; 15: 194; 16: 60; 17: 1; 18: 116; 19: 100 | 48 | 56 | 243 | 27 | 1 | 193 | 56 | 166 | 59 | 93 | 101 | 254 | 249 | 0 | [8 empty] | 35 | 82 | 79 | 82 | 202
| n |  |  |  |  | n |  |  | n |  | n | n |  | n |  | n |  |  | n | n | 1 |  | 26 | 199 | 11000111 | 26 | 1 | 1 | 1 | 0 | 0 | 0 | 1 | 1 | [11 empty] | 15: 194; 16: 185; 17: 181; 18: 94; 19: 24 | 35 | 202 | 164 | 255 | 57 | 201 | 29 | 154 | 166 | 185 | 155 | 195 | 62 | 137 | [9 empty] | 83 | 171 | 83 | 185
| n |  | n | [6 empty] | n |  | n |  | n | [8 empty] | 27 | 102 | 01100110 | 27 | 0 | 1 | 1 | 0 | 0 | 1 | 1 | 0 | [11 empty] | 15: 0; 16: 133; 17: 180; 18: 42; 19: 124 | 19 | 242 | 87 | 228 | 56 | 8 | 37 | 60 | 157 | 228 | 254 | 61 | 199 | 137 | 0 | [7 empty] | 34 | 84 | 108 | 84 | 95
| n | n |  |  | n | n | [6 empty] | n | n | n |  | n | n |  | n |  |  | 28 | 101 | 01100101 | 28 | 1 | 0 | 1 | 0 | 0 | 1 | 1 | 0 | [11 empty] | 16: 133; 17: 69; 18: 250; 19: 63 | 83 | 54 | 180 | 45 | 41 | 34 | 70 | 104 | 115 | 106 | 69 | 198 | 48 | 94 | 227 | [8 empty] | 85 | 165 | 85 | 190
| n | n |  |  |  |  | n |  |  | n |  | n |  |  | n |  |  |  | n |  |  |  | 29 | 58 | 00111010 | 29 | 0 | 1 | 0 | 1 | 1 | 1 | 0 | 0 | [11 empty] | 16: 0; 17: 241; 18: 208; 19: 67 | 64 | 196 | 227 | 201 | 17 | 42 | 99 | 84 | 238 | 142 | 187 | 251 | 247 | 215 | 227 | 0 | [6 empty] | 33 | 86 | 126 | 86 | 81
| n | n | n |  | n |  |  |  |  | n | n | n | n |  |  |  | n |  | n | n |  |  | 30 | 140 | 10001100 | 30 | 0 | 0 | 1 | 1 | 0 | 0 | 0 | 1 | [11 empty] | 17: 241; 18: 107; 19: 16 | 151 | 246 | 166 | 163 | 245 | 10 | 210 | 96 | 158 | 205 | 119 | 107 | 140 | 176 | 56 | 170 | [7 empty] | 87 | 145 | 87 | 162
| n | n |  | n | n |  |  |  | n | n |  |  | n |  |  | n | [6 empty] | 31 | 81 | 01010001 | 31 | 1 | 0 | 0 | 0 | 1 | 0 | 1 | 0 | [11 empty] | 17: 0; 18: 187; 19: 83 | 215 | 50 | 69 | 106 | 228 | 32 | 177 | 52 | 112 | 67 | 204 | 144 | 123 | 103 | 219 | 170 | 0 | [5 empty] | 32 | 88 | 136 | 88 | 105
| n |  | n |  |  | n |  | n |  |  | n | n | n |  | n | n |  |  | n | n |  |  | 32 | 245 | 11110101 | 32 | 1 | 0 | 1 | 0 | 1 | 1 | 1 | 1 | [11 empty] | 18: 187; 19: 248 | 202 | 171 | 100 | 241 | 124 | 31 | 55 | 121 | 230 | 231 | 9 | 243 | 248 | 127 | 205 | 22 | 48 | [6 empty] | 89 | 34 | 89 | 210
| n |  | n | n |  | n |  | n |  | n |  |  | n | n | n |  | n | [5 empty] | 33 | 64 | 01000000 | 33 | 0 | 0 | 0 | 0 | 0 | 0 | 1 | 0 | [11 empty] | 18: 0; 19: 171 | 29 | 153 | 33 | 155 | 152 | 63 | 134 | 77 | 150 | 164 | 197 | 99 | 131 | 24 | 22 | 188 | 48 | 0 |  |  |  |  | 31 | 90 | 9 | 90 | 137
| n |  | n | n | n |  |  |  |  | n |  |  |  | n | n | n | n | n | n | n |  |  | 34 | 253 | 11111101 | 34 | 1 | 0 | 1 | 1 | 1 | 1 | 1 | 1 | [11 empty] | 19: 171 | 10 | 243 | 220 | 223 | 151 | 5 | 74 | 9 | 245 | 112 | 64 | 157 | 247 | 10 | 85 | 99 | 215 | 153 | [5 empty] | 91 | 74 | 91 | 63
| n | n |  | n | n | n |  | n | n |  |  | n |  |  |  | n |  |  | n |  |  |  | 35 | 253 | 11111101 | 35 | 1 | 0 | 1 | 1 | 1 | 1 | 1 | 1 | [11 empty] | 19: 0 | 23 | 106 | 253 | 68 | 15 | 58 | 204 | 68 | 99 | 212 | 133 | 254 | 116 | 18 | 67 | 223 | 231 | 153 | 0 |  |  |  | 30 | 92 | 30 | 92 | 126
| n |  | n |  | n |  | n | n | n | n | n |  |  | n |  | n |  | n |  | n |  |  | 36 | 0 | 00000000 | 36 | 0 | 0 | 0 | 0 | 0 | 0 | 0 | 0 | [30 empty] | 23 | 177 | 146 | 231 | 70 | 198 | 206 | 165 | 16 | 253 | 27 | 20 | 119 | 216 | 177 | 223 | 191 | 210 | 61 |  |  |  |  | 93 | 32 | 93 | 252
| n | n |  | n |  |  | n |  | n | n | n |  |  |  | n | n |  | n |  |  |  |  | 37 | 179 | 10110011 | 37 | 1 | 1 | 0 | 0 | 1 | 1 | 0 | 1 | [30 empty] | 0 | 219 | 111 | 163 | 73 | 252 | 2 | 225 | 115 | 41 | 158 | 234 | 3 | 202 | 242 | 0 | 88 | 75 | 61 | 0 |  |  | 29 | 94 | 163 | 94 | 213
| n |  | n | n | n |  | n | n | n | n | [7 empty] | n |  | n |  |  | 38 | 233 | 11101001 | 38 | 1 | 0 | 0 | 1 | 0 | 1 | 1 | 1 | [31 empty] | 219 | 142 | 92 | 180 | 137 | 136 | 71 | 204 | 179 | 38 | 229 | 66 | 6 | 235 | 142 | 131 | 94 | 202 | 177 |  |  |  | 95 | 84 | 95 | 135
| n |  | n |  | n |  | n | n | n |  |  |  | n | [5 empty] | n |  |  |  | 39 | 72 | 01001000 | 39 | 0 | 0 | 0 | 1 | 0 | 0 | 1 | 0 | [31 empty] | 0 | 225 | 255 | 253 | 117 | 138 | 166 | 191 | 154 | 184 | 15 | 65 | 204 | 25 | 142 | 219 | 21 | 247 | 177 | 0 |  | 28 | 96 | 245 | 96 | 35
| n | n | n | n | n | n | n | n | n | n | n | n | n | n | n | n | n | n | n | n |  |  | 40 | 3 | 00000011 | 40 | 1 | 1 | 0 | 0 | 0 | 0 | 0 | 0 | [32 empty] | 225 | 153 | 41 | 224 | 77 | 192 | 218 | 160 | 52 | 94 | 246 | 57 | 89 | 115 | 153 | 166 | 30 | 249 | 3 |  |  | 97 | 173 | 97 | 70
[67 empty] | 0 | 102 | 212 | 149 | 199 | 102 | 101 | 58 | 140 | 81 | 183 | 245 | 64 | 253 | 66 | 179 | 233 | 72 | 3 | 0 | 27 | 98 | 187 | 98 | 140
[88 empty] | 99 | 204 | 99 | 53
[87 empty] | 26 | 100 | 142 | 100 | 106
[88 empty] | 101 | 81 | 101 | 212
[87 empty] | 25 | 102 | 181 | 102 | 133
[88 empty] | 103 | 190 | 103 | 39
[87 empty] | 24 | 104 | 46 | 104 | 78
[88 empty] | 105 | 88 | 105 | 156
[87 empty] | 23 | 106 | 100 | 106 | 21
[88 empty] | 107 | 159 | 107 | 42
[87 empty] | 22 | 108 | 25 | 108 | 84
[88 empty] | 109 | 231 | 109 | 168
[87 empty] | 21 | 110 | 50 | 110 | 125
[88 empty] | 111 | 207 | 111 | 250
[87 empty] | 20 | 112 | 57 | 112 | 217
[88 empty] | 113 | 147 | 113 | 159
[87 empty] | 19 | 114 | 14 | 114 | 19
[88 empty] | 115 | 67 | 115 | 38
[87 empty] | 18 | 116 | 120 | 116 | 76
[88 empty] | 117 | 128 | 117 | 152
[88 empty] | 118 | 154 | 118 | 29
[88 empty] | 119 | 248 | 119 | 58
[88 empty] | 120 | 213 | 120 | 116
[88 empty] | 121 | 167 | 121 | 232
[88 empty] | 122 | 200 | 122 | 253
[88 empty] | 123 | 63 | 123 | 215
[88 empty] | 124 | 236 | 124 | 131
[88 empty] | 125 | 110 | 125 | 43
[88 empty] | 126 | 92 | 126 | 86
[88 empty] | 127 | 176 | 127 | 172
[88 empty] | 128 | 7 | 128 | 117
[88 empty] | 129 | 161 | 129 | 234
[88 empty] | 130 | 77 | 130 | 249
[88 empty] | 131 | 124 | 131 | 223
[88 empty] | 132 | 221 | 132 | 147
[88 empty] | 133 | 102 | 133 | 11
[88 empty] | 134 | 218 | 134 | 22
[88 empty] | 135 | 95 | 135 | 44
[88 empty] | 136 | 198 | 136 | 88
[88 empty] | 137 | 90 | 137 | 176
[88 empty] | 138 | 12 | 138 | 77
[88 empty] | 139 | 152 | 139 | 154
[88 empty] | 140 | 98 | 140 | 25
[88 empty] | 141 | 48 | 141 | 50
[88 empty] | 142 | 185 | 142 | 100
[88 empty] | 143 | 179 | 143 | 200
[88 empty] | 144 | 42 | 144 | 189
[88 empty] | 145 | 209 | 145 | 87
[88 empty] | 146 | 37 | 146 | 174
[88 empty] | 147 | 132 | 147 | 113
[88 empty] | 148 | 224 | 148 | 226
[88 empty] | 149 | 52 | 149 | 233
[88 empty] | 150 | 254 | 150 | 255
[88 empty] | 151 | 239 | 151 | 211
[88 empty] | 152 | 117 | 152 | 139
[88 empty] | 153 | 233 | 153 | 59
[88 empty] | 154 | 139 | 154 | 118
[88 empty] | 155 | 22 | 155 | 236
[88 empty] | 156 | 105 | 156 | 245
[88 empty] | 157 | 27 | 157 | 199
[88 empty] | 158 | 194 | 158 | 163
[88 empty] | 159 | 113 | 159 | 107
[88 empty] | 160 | 230 | 160 | 214
[88 empty] | 161 | 206 | 161 | 129
[88 empty] | 162 | 87 | 162 | 47
[88 empty] | 163 | 158 | 163 | 94
[88 empty] | 164 | 80 | 164 | 188
[88 empty] | 165 | 189 | 165 | 85
[88 empty] | 166 | 172 | 166 | 170
[88 empty] | 167 | 203 | 167 | 121
[88 empty] | 168 | 109 | 168 | 242
[88 empty] | 169 | 175 | 169 | 201
[88 empty] | 170 | 166 | 170 | 191
[88 empty] | 171 | 62 | 171 | 83
[88 empty] | 172 | 127 | 172 | 166
[88 empty] | 173 | 247 | 173 | 97
[88 empty] | 174 | 146 | 174 | 194
[88 empty] | 175 | 66 | 175 | 169
[88 empty] | 176 | 137 | 176 | 127
[88 empty] | 177 | 192 | 177 | 254
[88 empty] | 178 | 35 | 178 | 209
[88 empty] | 179 | 252 | 179 | 143
[88 empty] | 180 | 10 | 180 | 51
[88 empty] | 181 | 183 | 181 | 102
[88 empty] | 182 | 75 | 182 | 204
[88 empty] | 183 | 216 | 183 | 181
[88 empty] | 184 | 31 | 184 | 71
[88 empty] | 185 | 83 | 185 | 142
[88 empty] | 186 | 33 | 186 | 49
[88 empty] | 187 | 73 | 187 | 98
[88 empty] | 188 | 164 | 188 | 196
[88 empty] | 189 | 144 | 189 | 165
[88 empty] | 190 | 85 | 190 | 103
[88 empty] | 191 | 170 | 191 | 206
[88 empty] | 192 | 246 | 192 | 177
[88 empty] | 193 | 65 | 193 | 79
[88 empty] | 194 | 174 | 194 | 158
[88 empty] | 195 | 61 | 195 | 17
[88 empty] | 196 | 188 | 196 | 34
[88 empty] | 197 | 202 | 197 | 68
[88 empty] | 198 | 205 | 198 | 136
[88 empty] | 199 | 157 | 199 | 61
[88 empty] | 200 | 143 | 200 | 122
[88 empty] | 201 | 169 | 201 | 244
[88 empty] | 202 | 82 | 202 | 197
[88 empty] | 203 | 72 | 203 | 167
[88 empty] | 204 | 182 | 204 | 99
[88 empty] | 205 | 215 | 205 | 198
[88 empty] | 206 | 191 | 206 | 161
[88 empty] | 207 | 251 | 207 | 111
[88 empty] | 208 | 47 | 208 | 222
[88 empty] | 209 | 178 | 209 | 145
[88 empty] | 210 | 89 | 210 | 15
[88 empty] | 211 | 151 | 211 | 30
[88 empty] | 212 | 101 | 212 | 60
[88 empty] | 213 | 94 | 213 | 120
[88 empty] | 214 | 160 | 214 | 240
[88 empty] | 215 | 123 | 215 | 205
[88 empty] | 216 | 26 | 216 | 183
[88 empty] | 217 | 112 | 217 | 67
[88 empty] | 218 | 232 | 218 | 134
[88 empty] | 219 | 21 | 219 | 33
[88 empty] | 220 | 51 | 220 | 66
[88 empty] | 221 | 238 | 221 | 132
[88 empty] | 222 | 208 | 222 | 37
[88 empty] | 223 | 131 | 223 | 74
[88 empty] | 224 | 58 | 224 | 148
[88 empty] | 225 | 69 | 225 | 5
[88 empty] | 226 | 148 | 226 | 10
[88 empty] | 227 | 18 | 227 | 20
[88 empty] | 228 | 15 | 228 | 40
[88 empty] | 229 | 16 | 229 | 80
[88 empty] | 230 | 68 | 230 | 160
[88 empty] | 231 | 17 | 231 | 109
[88 empty] | 232 | 121 | 232 | 218
[88 empty] | 233 | 149 | 233 | 153
[88 empty] | 234 | 129 | 234 | 31
[88 empty] | 235 | 19 | 235 | 62
[88 empty] | 236 | 155 | 236 | 124
[88 empty] | 237 | 59 | 237 | 248
[88 empty] | 238 | 249 | 238 | 221
[88 empty] | 239 | 70 | 239 | 151
[88 empty] | 240 | 214 | 240 | 3
[88 empty] | 241 | 250 | 241 | 6
[88 empty] | 242 | 168 | 242 | 12
[88 empty] | 243 | 71 | 243 | 24
[88 empty] | 244 | 201 | 244 | 48
[88 empty] | 245 | 156 | 245 | 96
[88 empty] | 246 | 64 | 246 | 192
[88 empty] | 247 | 60 | 247 | 173
[88 empty] | 248 | 237 | 248 | 119
[88 empty] | 249 | 130 | 249 | 238
[88 empty] | 250 | 111 | 250 | 241
[88 empty] | 251 | 20 | 251 | 207
[88 empty] | 252 | 93 | 252 | 179
[88 empty] | 253 | 122 | 253 | 75
[88 empty] | 254 | 177 | 254 | 150
[88 empty] | 255 | 150 | * | 0

## C40
Logarithm table for GF(256) with primitive, irreducible polynomial 301 (0x12D)
F(x) = x 8 + x 5 + x 3 + x 2 + 1, minimum primitive element α = x = 2
[45 empty] | Basic Set | [14 empty] | argument | log | log | argument
[45 empty] | ASCII Decimal | Value | Char | [12 empty] | 0 | * | 0 | 1
[45 empty] | 32 | 3 | [13 empty] | 1 | 0 | 1 | 2
[45 empty] | 48 | 4 | 0 | [12 empty] | 2 | 1 | 2 | 4
[45 empty] | 49 | 5 | 1 | [12 empty] | 3 | 240 | 3 | 8
[21 empty] | ONLY UPPER CASES | [23 empty] | 50 | 6 | 2 | Space | [11 empty] | 4 | 2 | 4 | 16
[21 empty] | MAX 16 characters | [23 empty] | 51 | 7 | 3 | [12 empty] | 5 | 225 | 5 | 32
|  | 2.1 | 2.2 | 3.6 | 3.7 | 3.8 | 4.3 | 4.4 | 4.5 | 13.1 | 13.2 | 8.4 | 8.5 | 8.6 | 8.7 | [5 empty] | Text | 02AD23MH06001 | [22 empty] | 52 | 8 | 4 | [12 empty] | 6 | 241 | 6 | 64
|  | 2.3 | 2.4 | 2.5 | 5.1 | 5.2 | 4.6 | 4.7 | 4.8 | 13.3 | 13.4 | 13.5 | 14.1 | 14.2 | 8.8 | [5 empty] | lenght | 13 | [22 empty] | 53 | 9 | 5 | [12 empty] | 7 | 53 | 7 | 128
|  | 2.6 | 2.7 | 2.8 | 5.3 | 5.4 | 5.5 | 12.1 | 12.2 | 13.6 | 13.7 | 13.8 | 14.3 | 14.4 | 14.5 | [29 empty] | 54 | 10 | 6 | [12 empty] | 8 | 3 | 8 | 45
|  | 1.5 | 6.1 | 6.2 | 5.6 | 5.7 | 5.8 | 12.3 | 12.4 | 12.5 | 15.1 | 15.2 | 14.6 | 14.7 | 14.8 | [29 empty] | 55 | 11 | 7 | [12 empty] | 9 | 38 | 9 | 90
|  | 1.8 | 6.3 | 6.4 | 6.5 | 11.1 | 11.2 | 12.6 | 12.7 | 12.8 | 15.3 | 15.4 | 15.5 | 1.1 | 1.2 | [29 empty] | 56 | 12 | 8 | [12 empty] | 10 | 226 | 10 | 180
|  | 7.2 | 6.6 | 6.7 | 6.8 | 11.3 | 11.4 | 11.5 | 16.1 | 16.2 | 15.6 | 15.7 | 15.8 | 1.3 | 1.4 | [29 empty] | 57 | 13 | 9 | [12 empty] | 11 | 133 | 11 | 69
|  | 7.4 | 7.5 | 10.1 | 10.2 | 11.6 | 11.7 | 11.8 | 16.3 | 16.4 | 16.5 | 22.1 | 22.2 | 1.6 | 1.7 | [29 empty] | 65 | 14 | A | [12 empty] | 12 | 242 | 12 | 138
|  | 7.7 | 7.8 | 10.3 | 10.4 | 10.5 | 17.1 | 17.2 | 16.6 | 16.7 | 16.8 | 22.3 | 22.4 | 22.5 | 7.1 | [29 empty] | 66 | 15 | B | [12 empty] | 13 | 43 | 13 | 57
|  | 9.1 | 9.2 | 10.6 | 10.7 | 10.8 | 17.3 | 17.4 | 17.5 | 21.1 | 21.2 | 22.6 | 22.7 | 22.8 | 7.3 | [29 empty] | 67 | 16 | C | [12 empty] | 14 | 54 | 14 | 114
|  | 9.3 | 9.4 | 9.5 | 18.1 | 18.2 | 17.6 | 17.7 | 17.8 | 21.3 | 21.4 | 21.5 | 23.1 | 23.2 | 7.6 | [29 empty] | 68 | 17 | D | [12 empty] | 15 | 210 | 15 | 228
|  | 9.6 | 9.7 | 9.8 | 18.3 | 18.4 | 18.5 | 20.1 | 20.2 | 21.6 | 21.7 | 21.8 | 23.3 | 23.4 | 23.5 | [29 empty] | 69 | 18 | E | [12 empty] | 16 | 4 | 16 | 229
|  | 8.1 | 19.1 | 9.2 | 18.6 | 18.7 | 18.8 | 20.3 | 20.4 | 20.5 | 24.1 | 24.2 | 23.6 | 23.7 | 23.8 | [6 empty] | 48 | [22 empty] | 70 | 19 | F | [12 empty] | 17 | 195 | 17 | 231
|  | 8.2 | 19.3 | 19.4 | 19.5 | 3.1 | 3.2 | 20.6 | 20.7 | 20.8 | 24.3 | 24.4 | 24.5 | blk | [30 empty] | 71 | 20 | G | [12 empty] | 18 | 39 | 18 | 227
|  | 8.3 | 19.6 | 19.7 | 19.8 | 3.3 | 3.4 | 3.5 | 4.1 | 4.2 | 24.6 | 24.7 | 24.8 |  | blk | [29 empty] | 72 | 21 | H | [12 empty] | 19 | 114 | 19 | 235
[45 empty] | 73 | 22 | I | [12 empty] | 20 | 227 | 20 | 251 | bar: 8.2 to 24.5
[20 empty] | (230 is the latch codeword to swith to C40) | [14 empty] | 212 | 108 | [8 empty] | 74 | 23 | J | [12 empty] | 21 | 106 | 21 | 219
| 1 | 2 | 3 | 4 | 5 | 6 | 7 | 8 | 9 | 10 | 11 | 12 | 13 | 14 | 15 | [5 empty] | 1 | 2 | 3 | 4 | 5 | 6 | 7 | 8 | 9 | 10 | 11 | 12 | 13 | 14 | 15 | 16 | 17 | 18 | 19 | 20 | 21 | 22 |  |  | 75 | 24 | K | [12 empty] | 22 | 134 | 22 | 155
[20 empty] | text | 1: 0; 2: 2; 3: A; 4: D; 5: 2; 6: 3; 7: M; 8: H; 9: 0; 10: 6; 11: 0; 12: 0; 13: 1 |  |  | 76 | 25 | L | [12 empty] | 23 | 28 | 23 | 27
1 |  | 1 | 0 | 1 | 1 | 1 | 0 | 1 | 0 | 1 | 1 | 1 | 1 | 1 | 0 |  |  |  |  | C40_Vaue | 1: 4; 2: 6; 3: 14; 4: 17; 5: 6; 6: 7; 7: 26; 8: 21; 9: 4; 10: 10; 11: 4; 12: 4; 13: 50 |  |  | 77 | 26 | M | [12 empty] | 24 | 243 | 24 | 54
2 |  | 0 | 1 | 1 | 0 | 0 | 1 | 1 | 0 | 1 | 1 | 0 | 0 | 0 | 0 |  |  |  | 16 bit value |  | 3: 6655; 6: 27448; 9: 42445; 12: 16165; 212 15: 80001 |  |  | 78 | 27 | N | [12 empty] | 25 | 140 | 25 | 108
3 |  | 0 | 0 | 0 | 0 | 1 | 1 | 1 | 0 | 0 | 0 | 0 | 1 | 0 | 0 | [29 empty] | 79 | 28 | O | [12 empty] | 26 | 44 | 26 | 216
4 |  | 0 | 1 | 0 | 1 | 0 | 0 | 0 | 0 | 0 | 1 | 0 | 0 | 0 | 0 |  |  | power |  |  | 2: binary; 3: 8; 4: 7; 5: 6; 6: 5; 7: 4; 8: 3; 9: 2; 10: 1 |  |  | 80 | 29 | P | [12 empty] | 27 | 23 | 27 | 157
5 |  | 1 | 1 | 0 | 0 | 0 | 1 | 0 | 0 | 1 | 0 | 1 | 0 | 0 | 1 |  |  | 23 |  | Codeword1= | 1: 230; 2: 11100110; 3: 0; 4: 1; 5: 1; 6: 0; 7: 0; 8: 1; 9: 1; 10: 1; 12: 12; 13: k; 14: data codewords |  |  | 81 | 30 | Q | [12 empty] | 28 | 55 | 28 | 23
6 |  | 0 | 1 | 0 | 1 | 0 | 0 | 1 | 1 | 1 | 1 | 0 | 0 | 1 | 0 |  |  | 22 |  | Codeword2= | 1: 25; 2: 00011001; 3: 1; 4: 0; 5: 0; 6: 1; 7: 1; 8: 0; 9: 0; 10: 0; 12: 12; 13: 2t=n-k; 14: correction codewords |  |  | 82 | 31 | R | [12 empty] | 29 | 118 | 29 | 46
7 |  | 1 | 0 | 0 | 1 | 1 | 0 | 0 | 0 | 1 | 0 | 1 | 0 | 1 | 1 |  |  | 21 |  | Codeword3= | 1: 255; 2: 11111111; 3: 1; 4: 1; 5: 1; 6: 1; 7: 1; 8: 1; 9: 1; 10: 1; 12: 24; 13: n; 14: total codewords |  |  | 83 | 32 | S | [12 empty] | 30 | 211 | 30 | 92
8 |  | 1 | 1 | 1 | 1 | 1 | 1 | 1 | 1 | 0 | 0 | 0 | 1 | 1 | 1 |  |  | 20 |  | Codeword4= | 1: 107; 2: 01101011; 3: 1; 4: 1; 5: 0; 6: 1; 7: 0; 8: 1; 9: 1; 10: 0 |  |  | 84 | 33 | T | [12 empty] | 31 | 234 | 31 | 184
9 |  | 1 | 0 | 1 | 1 | 1 | 0 | 1 | 0 | 0 | 1 | 0 | 1 | 0 | 1 |  |  | 19 |  | Codeword5= | 1: 56; 2: 00111000; 3: 0; 4: 0; 5: 0; 6: 1; 7: 1; 8: 1; 9: 0; 10: 0 |  |  | 85 | 34 | U | [12 empty] | 32 | 5 | 32 | 93
10 |  | 1 | 0 | 0 | 1 | 0 | 1 | 1 | 0 | 1 | 0 | 0 | 0 | 0 | 0 |  |  | 18 |  | Codeword6= | 1: 165; 2: 10100101; 3: 1; 4: 0; 5: 1; 6: 0; 7: 0; 8: 1; 9: 0; 10: 1 |  |  | 86 | 35 | V | [12 empty] | 33 | 219 | 33 | 186
11 |  | 1 | 0 | 0 | 0 | 1 | 1 | 1 | 0 | 1 | 1 | 1 | 0 | 0 | 0 |  |  | 17 |  | Codeword7= | 1: 205; 2: 11001101; 3: 1; 4: 0; 5: 1; 6: 1; 7: 0; 8: 0; 9: 1; 10: 1 |  |  | 87 | 36 | W | [12 empty] | 34 | 196 | 34 | 89
12 |  | 1 | 1 | 0 | 1 | 0 | 0 | 0 | 0 | 0 | 0 | 0 | 1 | 1 | 1 |  |  | 16 |  | Codeword8= | 1: 63; 2: 00111111; 3: 1; 4: 1; 5: 1; 6: 1; 7: 1; 8: 1; 9: 0; 10: 0 |  |  | 88 | 37 | X | [12 empty] | 35 | 96 | 35 | 178
13 |  | 1 | 0 | 1 | 1 | 1 | 1 | 0 | 1 | 0 | 1 | 1 | 0 |  |  |  |  | 15 |  | Codeword9= | 1: 37; 2: 00100101; 3: 1; 4: 0; 5: 1; 6: 0; 7: 0; 8: 1; 9: 0; 10: 0 |  |  | 89 | 38 | Y | [12 empty] | 36 | 40 | 36 | 73
14 |  | 1 | 0 | 0 | 1 | 1 | 1 | 1 | 1 | 1 | 0 | 0 | 0 |  |  |  |  | 14 |  | Codeword10= | 1: 254; 2: 11111110; 3: 0; 4: 1; 5: 1; 6: 1; 7: 1; 8: 1; 9: 1; 10: 1; 11: 254 is the unlatch code |  |  | 90 | 39 | Z | [12 empty] | 37 | 222 | 37 | 146
[8 empty] | . | [9 empty] | 13 |  | Codeword11= | 1: 50; 2: 00110010; 3: 0; 4: 1; 5: 0; 6: 0; 7: 1; 8: 1; 9: 0; 10: 0; 11: codeword in ascii code (ascii value + 1) |  |  |  | 0 | [13 empty] | 38 | 115 | 38 | 9
[18 empty] | 12 |  | Codeword12= | 1: 129; 2: 10000001; 3: 1; 4: 0; 5: 0; 6: 0; 7: 0; 8: 0; 9: 0; 10: 1; 11: 129 is first padding number |  |  |  | 1 | [13 empty] | 39 | 103 | 39 | 18
| 1 | 2 | 3 | 4 | 5 | 6 | 7 | 8 | 9 | 10 | 11 | 12 | 13 | 14 | 15 | [5 empty] | (254 is the latch codeword to swith to return to ASCII) | [24 empty] | 2 | [13 empty] | 40 | 228 | 40 | 36
[60 empty] | 41 | 78 | 41 | 72
1 | [18 empty] | i(x) coeff | 230 | 25 | 255 | 107 | 56 | 165 | 205 | 63 | 37 | 254 | 50 | 129 | [28 empty] | 42 | 107 | 42 | 144 | bar: 1; 3; 5; 7; 9; 11; 13; 15
2 | [15 empty] | n |  |  |  | x^11 | x^10 | x^9 | x^8 | x^7 | x^6 | x^5 | x^4 | x^3 | x^2 | x^1 | x^0 | [28 empty] | 43 | 125 | 43 | 13 | bar: 1 to 2; 4 to 6; 8; 10 to 14
3 | [18 empty] | i(x)xn-k | x^23 | x^22 | x^21 | x^20 | x^19 | x^18 | x^17 | x^16 | x^15 | x^14 | x^13 | x^12 | [28 empty] | 44 | 135 | 44 | 26 | bar: 1; 3 to 4; 7 to 8; 10 to 11
4 | [15 empty] | n | [18 empty] | cocient coeff | x^11 | x^10 | x^9 | x^8 | x^7 | x^6 | x^5 | x^4 | x^3 | x^2 | x^1 | x^0 | [12 empty] | 45 | 8 | 45 | 52 | bar: 1; 6 to 8; 13
5 | [33 empty] | dividend power |  | x^23 | x^22 | x^21 | x^20 | x^19 | x^18 | x^17 | x^16 | x^15 | x^14 | x^13 | x^12 | x^11 | x^10 | x^9 | x^8 | x^7 | x^6 | x^5 | x^4 | x^3 | x^2 | x^1 | x^0 | 46 | 29 | 46 | 104 | bar: 1; 3; 5; 11
6 | [15 empty] | n | [43 empty] | 47 | 162 | 47 | 208 | bar: 1 to 3; 7; 10; 12; 15
7 | [35 empty] | 230 | 101 | 30 | 133 | 26 | 208 | 137 | 185 | 231 | 127 | 200 | 188 | quotient coefficients | [11 empty] | 48 | 244 | 48 | 141 | bar: 1; 3; 5; 8 to 11; 14
8 | [15 empty] | n | [6 empty] | x^12 | x^11 | x^10 | x^9 | x^8 | x^7 | x^6 | x^5 | x^4 | x^3 | x^2 | x^1 | x^0 | 68 | 81 | 211 | 102 | 44 | 47 | 90 | 83 | 17 | 176 | 143 | 164 | antilog dividend coefficents | [11 empty] | 49 | 186 | 49 | 55 | bar: 1 to 2; 5 to 6; 10; 12; 14 to 15
9 | [21 empty] | coefficients (g(x) | 1 | 242 | 100 | 178 | 97 | 213 | 142 | 42 | 61 | 91 | 158 | 153 | 41 | 230 | 25 | 255 | 107 | 56 | 165 | 205 | 63 | 37 | 254 | 50 | 129 | [12 empty] | 50 | 141 | 50 | 110 | bar: 1 to 9; 13 to 15
10 | [15 empty] | n | [5 empty] | antilog coefficients (g(x) | 0 | 168 | 142 | 35 | 173 | 94 | 185 | 107 | 199 | 74 | 194 | 233 | 78 | 230 | 124 | 15 | 39 | 6 | 47 | 75 | 169 | 138 | 100 | 128 | 104 | 174 | [11 empty] | 51 | 180 | 51 | 220 | bar: 1 to 2; 4 to 6; 8; 11; 13; 15
11 | [35 empty] | 0 | 101 | 240 | 76 | 62 | 138 | 134 | 150 | 175 | 154 | 178 | 233 | 174 | [11 empty] | 52 | 45 | 52 | 149 | bar: 1 to 2; 5; 7 to 8; 10
12 | [15 empty] | n | [20 empty] | 101 | 238 | 74 | 76 | 150 | 169 | 69 | 196 | 108 | 236 | 251 | 237 | 107 | [10 empty] | 53 | 99 | 53 | 7 | bar: 1 to 2; 6 to 8; 10 to 12
13 | [17 empty] | power |  |  |  | binary | 8 | 7 | 6 | 5 | 4 | 3 | 2 | 1 | [6 empty] | 0 | 30 | 6 | 114 | 28 | 47 | 211 | 107 | 246 | 94 | 18 | 67 | 107 | [10 empty] | 54 | 24 | 54 | 14 | bar: 1 to 3; 5; 13 to 15
14 | [15 empty] | n |  | 11 |  | Codeword13= | 15 | 00001111 | 1 | 1 | 1 | 1 | 0 | 0 | 0 | 0 | [7 empty] | 30 | 131 | 140 | 192 | 234 | 110 | 50 | 123 | 236 | 92 | 255 | 165 | 89 | [9 empty] | 55 | 49 | 55 | 28 | bar: 1 to 2; 4 to 7; 9; 11 to 12; 14
15 | [17 empty] | 10 |  | Codeword14= | 4 | 00000100 | 0 | 0 | 1 | 0 | 0 | 0 | 0 | 0 | [7 empty] | 0 | 133 | 254 | 220 | 197 | 189 | 89 | 141 | 178 | 78 | 188 | 206 | 89 | [9 empty] | 56 | 56 | 56 | 56 | bar: 1 to 2; 5 to 10; 15
16 | [15 empty] | n |  | 9 |  | Codeword15= | 41 | 00101001 | 1 | 0 | 0 | 1 | 0 | 1 | 0 | 0 | [8 empty] | 133 | 228 | 48 | 176 | 251 | 34 | 93 | 145 | 104 | 127 | 72 | 164 | 51 | [8 empty] | 57 | 13 | 57 | 112 | bar: 1 to 15
[18 empty] | 8 |  | Codeword16= | 43 | 00101011 | 1 | 1 | 0 | 1 | 0 | 1 | 0 | 0 | [8 empty] | 0 | 26 | 236 | 117 | 70 | 123 | 208 | 35 | 38 | 195 | 134 | 253 | 51 | [8 empty] | 58 | 119 | 58 | 224
[18 empty] | 7 |  | Codeword17= | 107 | 01101011 | 1 | 1 | 0 | 1 | 0 | 1 | 1 | 0 | [9 empty] | 26 | 60 | 49 | 82 | 67 | 77 | 80 | 211 | 24 | 29 | 221 | 155 | 253 | [7 empty] | 59 | 153 | 59 | 237
[18 empty] | 6 |  | Codeword18= | 57 | 00111001 | 1 | 0 | 0 | 1 | 1 | 1 | 0 | 0 | [9 empty] | 0 | 208 | 68 | 20 | 56 | 157 | 115 | 245 | 219 | 155 | 32 | 168 | 253 | [7 empty] | 60 | 212 | 60 | 247
[18 empty] | 5 |  | Codeword19= | 153 | 10011001 | 1 | 0 | 0 | 1 | 1 | 0 | 0 | 1 | [10 empty] | 208 | 205 | 165 | 202 | 66 | 50 | 218 | 118 | 192 | 232 | 6 | 108 | 43 | [6 empty] | 61 | 199 | 61 | 195
[18 empty] | 4 |  | Codeword20= | 65 | 01000001 | 1 | 0 | 0 | 0 | 0 | 0 | 1 | 0 | [10 empty] | 0 | 137 | 177 | 242 | 223 | 65 | 47 | 173 | 91 | 200 | 174 | 145 | 43 | [6 empty] | 62 | 235 | 62 | 171
[18 empty] | 3 |  | Codeword21= | 230 | 11100110 | 0 | 1 | 1 | 0 | 0 | 1 | 1 | 1 | [11 empty] | 137 | 8 | 218 | 43 | 45 | 71 | 251 | 68 | 89 | 188 | 46 | 230 | 242 | [5 empty] | 63 | 91 | 63 | 123
[18 empty] | 2 |  | Codeword22= | 89 | 01011001 | 1 | 0 | 0 | 1 | 1 | 0 | 1 | 0 | [11 empty] | 0 | 185 | 40 | 244 | 108 | 104 | 86 | 31 | 145 | 18 | 191 | 205 | 242 | [5 empty] | 64 | 6 | 64 | 246
[18 empty] | 1 |  | Codeword23= | 224 | 11100000 | 0 | 0 | 0 | 0 | 0 | 1 | 1 | 1 | [12 empty] | 185 | 207 | 5 | 29 | 2 | 254 | 57 | 103 | 157 | 199 | 155 | 195 | 129 |  |  |  |  | 65 | 76 | 65 | 193
[18 empty] | 0 |  | Codeword24= | 12 | 00001100 | 0 | 0 | 1 | 1 | 0 | 0 | 0 | 0 | [12 empty] | 0 | 231 | 241 | 113 | 106 | 168 | 38 | 246 | 143 | 120 | 86 | 49 | 129 |  |  |  |  | 66 | 220 | 66 | 175
[44 empty] | 231 | 142 | 107 | 149 | 103 | 250 | 197 | 131 | 183 | 63 | 30 | 241 | 135 |  |  |  | 67 | 217 | 67 | 115
[44 empty] | 0 | 127 | 26 | 255 | 207 | 220 | 51 | 12 | 207 | 105 | 47 | 112 | 135 |  |  |  | 68 | 197 | 68 | 230
[45 empty] | 127 | 210 | 123 | 30 | 213 | 228 | 21 | 23 | 116 | 241 | 38 | 118 | 150 |  |  | 69 | 11 | 69 | 225
[45 empty] | 0 | 200 | 132 | 209 | 9 | 215 | 25 | 216 | 29 | 222 | 86 | 241 | 150 |  |  | 70 | 97 | 70 | 239
[46 empty] | 200 | 56 | 92 | 209 | 195 | 248 | 187 | 241 | 162 | 67 | 202 | 232 | 132 |  | 71 | 184 | 71 | 243
[46 empty] | 0 | 188 | 141 | 216 | 20 | 225 | 99 | 236 | 124 | 21 | 59 | 126 | 132 |  | 72 | 41 | 72 | 203
[47 empty] | 188 | 130 | 220 | 61 | 202 | 8 | 213 | 229 | 84 | 221 | 39 | 100 | 12 | 73 | 36 | 73 | 187
| 1 | 2 | 3 | 4 | 5 | 6 | 7 | 8 | 9 | 10 | 11 | 12 | 13 | 14 | 15 | 16 | [31 empty] | 15 | 4 | 41 | 43 | 107 | 57 | 153 | 65 | 230 | 89 | 224 | 12 | 74 | 223 | 74 | 91
[17 empty] | 1 | [42 empty] | 75 | 253 | 75 | 182 | bar: 1; 3; 5; 7; 9; 11; 13; 15
[17 empty] | 2 | [42 empty] | 76 | 116 | 76 | 65 | bar: 1 to 2; 4 to 6; 8; 10 to 14; 16
[17 empty] | 3 | [42 empty] | 77 | 138 | 77 | 130 | bar: 1; 3 to 4; 7 to 8; 10 to 11
[17 empty] | 4 | [42 empty] | 78 | 104 | 78 | 41 | bar: 1; 6 to 8; 13; 16
[17 empty] | 5 | [42 empty] | 79 | 193 | 79 | 82 | bar: 1; 3; 5; 11
[17 empty] | 6 | [13 empty] | opcion 1 | [28 empty] | 80 | 229 | 80 | 164 | bar: 1 to 3; 7; 10; 12; 15 to 16
[17 empty] | 7 | [13 empty] | codeword10=254 to return to ascii, then 5 is put in ascIi code (53+1), an then pseudo alleatory number (129) | [28 empty] | 81 | 86 | 81 | 101 | bar: 1; 3; 5; 8 to 11; 14
[17 empty] | 8 | [42 empty] | 82 | 79 | 82 | 202 | bar: 1 to 2; 5 to 6; 10; 12; 14 to 16
[17 empty] | 9 | [42 empty] | 83 | 171 | 83 | 185 | bar: 1 to 9; 13 to 15
[17 empty] | 10 | [42 empty] | 84 | 108 | 84 | 95 | bar: 1 to 2; 4 to 6; 8; 11; 13; 15 to 16
[17 empty] | 11 | [42 empty] | 85 | 165 | 85 | 190 | bar: 1 to 2; 5; 7 to 8; 10
[17 empty] | 12 | [42 empty] | 86 | 126 | 86 | 81 | bar: 1 to 2; 6 to 8; 10 to 12; 16
[17 empty] | 13 | [42 empty] | 87 | 145 | 87 | 162 | bar: 1 to 3; 5; 13 to 15
[17 empty] | 14 | [42 empty] | 88 | 136 | 88 | 105 | bar: 1 to 2; 4 to 7; 9; 11 to 12; 14; 16
[17 empty] | 15 | [42 empty] | 89 | 34 | 89 | 210 | bar: 1 to 2; 5 to 10; 15
[17 empty] | 16 | [42 empty] | 90 | 9 | 90 | 137 | bar: 1 to 16
[60 empty] | 91 | 74 | 91 | 63
[60 empty] | 92 | 30 | 92 | 126
[60 empty] | 93 | 32 | 93 | 252
[60 empty] | 94 | 163 | 94 | 213
[60 empty] | 95 | 84 | 95 | 135
[60 empty] | 96 | 245 | 96 | 35
[60 empty] | 97 | 173 | 97 | 70
[60 empty] | 98 | 187 | 98 | 140
[60 empty] | 99 | 204 | 99 | 53
[60 empty] | 100 | 142 | 100 | 106
[60 empty] | 101 | 81 | 101 | 212
[60 empty] | 102 | 181 | 102 | 133
[60 empty] | 103 | 190 | 103 | 39
[60 empty] | 104 | 46 | 104 | 78
[60 empty] | 105 | 88 | 105 | 156
[60 empty] | 106 | 100 | 106 | 21
[60 empty] | 107 | 159 | 107 | 42
[60 empty] | 108 | 25 | 108 | 84
[60 empty] | 109 | 231 | 109 | 168
[60 empty] | 110 | 50 | 110 | 125
[60 empty] | 111 | 207 | 111 | 250
[60 empty] | 112 | 57 | 112 | 217
[60 empty] | 113 | 147 | 113 | 159
[60 empty] | 114 | 14 | 114 | 19
[60 empty] | 115 | 67 | 115 | 38
[60 empty] | 116 | 120 | 116 | 76
[60 empty] | 117 | 128 | 117 | 152
[60 empty] | 118 | 154 | 118 | 29
[60 empty] | 119 | 248 | 119 | 58
[60 empty] | 120 | 213 | 120 | 116
[60 empty] | 121 | 167 | 121 | 232
[60 empty] | 122 | 200 | 122 | 253
[60 empty] | 123 | 63 | 123 | 215
[60 empty] | 124 | 236 | 124 | 131
[60 empty] | 125 | 110 | 125 | 43
[60 empty] | 126 | 92 | 126 | 86
[60 empty] | 127 | 176 | 127 | 172
[60 empty] | 128 | 7 | 128 | 117
[60 empty] | 129 | 161 | 129 | 234
[60 empty] | 130 | 77 | 130 | 249
[60 empty] | 131 | 124 | 131 | 223
[60 empty] | 132 | 221 | 132 | 147
[60 empty] | 133 | 102 | 133 | 11
[60 empty] | 134 | 218 | 134 | 22
[60 empty] | 135 | 95 | 135 | 44
[60 empty] | 136 | 198 | 136 | 88
[60 empty] | 137 | 90 | 137 | 176
[60 empty] | 138 | 12 | 138 | 77
[60 empty] | 139 | 152 | 139 | 154
[60 empty] | 140 | 98 | 140 | 25
[60 empty] | 141 | 48 | 141 | 50
[60 empty] | 142 | 185 | 142 | 100
[60 empty] | 143 | 179 | 143 | 200
[60 empty] | 144 | 42 | 144 | 189
[60 empty] | 145 | 209 | 145 | 87
[60 empty] | 146 | 37 | 146 | 174
[60 empty] | 147 | 132 | 147 | 113
0 | [59 empty] | 148 | 224 | 148 | 226
1 | [59 empty] | 149 | 52 | 149 | 233
1 | [59 empty] | 150 | 254 | 150 | 255
[60 empty] | 151 | 239 | 151 | 211
[60 empty] | 152 | 117 | 152 | 139
[60 empty] | 153 | 233 | 153 | 59
[60 empty] | 154 | 139 | 154 | 118
[60 empty] | 155 | 22 | 155 | 236
[60 empty] | 156 | 105 | 156 | 245
[60 empty] | 157 | 27 | 157 | 199
[60 empty] | 158 | 194 | 158 | 163
[60 empty] | 159 | 113 | 159 | 107
[60 empty] | 160 | 230 | 160 | 214
[60 empty] | 161 | 206 | 161 | 129
[60 empty] | 162 | 87 | 162 | 47
[60 empty] | 163 | 158 | 163 | 94
[60 empty] | 164 | 80 | 164 | 188
[60 empty] | 165 | 189 | 165 | 85
[60 empty] | 166 | 172 | 166 | 170
[60 empty] | 167 | 203 | 167 | 121
[60 empty] | 168 | 109 | 168 | 242
[60 empty] | 169 | 175 | 169 | 201
[60 empty] | 170 | 166 | 170 | 191
[60 empty] | 171 | 62 | 171 | 83
[60 empty] | 172 | 127 | 172 | 166
[60 empty] | 173 | 247 | 173 | 97
[60 empty] | 174 | 146 | 174 | 194
[60 empty] | 175 | 66 | 175 | 169
[60 empty] | 176 | 137 | 176 | 127
[60 empty] | 177 | 192 | 177 | 254
[60 empty] | 178 | 35 | 178 | 209
[60 empty] | 179 | 252 | 179 | 143
[60 empty] | 180 | 10 | 180 | 51
[60 empty] | 181 | 183 | 181 | 102
[60 empty] | 182 | 75 | 182 | 204
[60 empty] | 183 | 216 | 183 | 181
[60 empty] | 184 | 31 | 184 | 71
[60 empty] | 185 | 83 | 185 | 142
[60 empty] | 186 | 33 | 186 | 49
[60 empty] | 187 | 73 | 187 | 98
[60 empty] | 188 | 164 | 188 | 196
[60 empty] | 189 | 144 | 189 | 165
[60 empty] | 190 | 85 | 190 | 103
[60 empty] | 191 | 170 | 191 | 206
[60 empty] | 192 | 246 | 192 | 177
[60 empty] | 193 | 65 | 193 | 79
[60 empty] | 194 | 174 | 194 | 158
[60 empty] | 195 | 61 | 195 | 17
[60 empty] | 196 | 188 | 196 | 34
[60 empty] | 197 | 202 | 197 | 68
[60 empty] | 198 | 205 | 198 | 136
[60 empty] | 199 | 157 | 199 | 61
[60 empty] | 200 | 143 | 200 | 122
[60 empty] | 201 | 169 | 201 | 244
[60 empty] | 202 | 82 | 202 | 197
[60 empty] | 203 | 72 | 203 | 167
[60 empty] | 204 | 182 | 204 | 99
[60 empty] | 205 | 215 | 205 | 198
[60 empty] | 206 | 191 | 206 | 161
[60 empty] | 207 | 251 | 207 | 111
[60 empty] | 208 | 47 | 208 | 222
[60 empty] | 209 | 178 | 209 | 145
[60 empty] | 210 | 89 | 210 | 15
[60 empty] | 211 | 151 | 211 | 30
[60 empty] | 212 | 101 | 212 | 60
[60 empty] | 213 | 94 | 213 | 120
[60 empty] | 214 | 160 | 214 | 240
[60 empty] | 215 | 123 | 215 | 205
[60 empty] | 216 | 26 | 216 | 183
[60 empty] | 217 | 112 | 217 | 67
[60 empty] | 218 | 232 | 218 | 134
[60 empty] | 219 | 21 | 219 | 33
[60 empty] | 220 | 51 | 220 | 66
[60 empty] | 221 | 238 | 221 | 132
[60 empty] | 222 | 208 | 222 | 37
[60 empty] | 223 | 131 | 223 | 74
[60 empty] | 224 | 58 | 224 | 148
[60 empty] | 225 | 69 | 225 | 5
[60 empty] | 226 | 148 | 226 | 10
[60 empty] | 227 | 18 | 227 | 20
[60 empty] | 228 | 15 | 228 | 40
[60 empty] | 229 | 16 | 229 | 80
[60 empty] | 230 | 68 | 230 | 160
[60 empty] | 231 | 17 | 231 | 109
[60 empty] | 232 | 121 | 232 | 218
[60 empty] | 233 | 149 | 233 | 153
[60 empty] | 234 | 129 | 234 | 31
[60 empty] | 235 | 19 | 235 | 62
[60 empty] | 236 | 155 | 236 | 124
[60 empty] | 237 | 59 | 237 | 248
[60 empty] | 238 | 249 | 238 | 221
[60 empty] | 239 | 70 | 239 | 151
[60 empty] | 240 | 214 | 240 | 3
[60 empty] | 241 | 250 | 241 | 6
[60 empty] | 242 | 168 | 242 | 12
[60 empty] | 243 | 71 | 243 | 24
[60 empty] | 244 | 201 | 244 | 48
[60 empty] | 245 | 156 | 245 | 96
[60 empty] | 246 | 64 | 246 | 192
[60 empty] | 247 | 60 | 247 | 173
[60 empty] | 248 | 237 | 248 | 119
[60 empty] | 249 | 130 | 249 | 238
[60 empty] | 250 | 111 | 250 | 241
[60 empty] | 251 | 20 | 251 | 207
[60 empty] | 252 | 93 | 252 | 179
[60 empty] | 253 | 122 | 253 | 75
[60 empty] | 254 | 177 | 254 | 150
[60 empty] | 255 | 150 | * | 0

## COORDINATES
[17 empty] | CODEWORDS | [14 empty] | BIT | [16 empty] | linea | MASK
15 | [48 empty] | 16
14 |  | 21 | 22 | 36 | 37 | 38 | 43 | 44 | 45 | 131 | 132 | 84 | 85 | 86 | 87 |  |  | CW2 | CW2 | CW3 | CW3 | CW3 | CW4 | CW4 | CW4 | CW13 | CW13 | CW8 | CW8 | CW8 | CW8 | 1 | 2 | 6 | 7 | 8 | 3 | 4 | 5 | 1 | 2 | 4 | 5 | 6 | 7 |  |  |  | 15 | 128 | 64 | 4 | 2 | 1 | 32 | 16 | 8 | 128 | 64 | 16 | 8 | 4 | 2
13 |  | 23 | 24 | 25 | 51 | 52 | 46 | 47 | 48 | 133 | 134 | 135 | 141 | 142 | 88 |  |  | CW2 | CW2 | CW2 | CW5 | CW5 | CW4 | CW4 | CW4 | CW13 | CW13 | CW13 | CW14 | CW14 | CW8 | 3 | 4 | 5 | 1 | 2 | 6 | 7 | 8 | 3 | 4 | 5 | 1 | 2 | 8 |  |  |  | 14 | 32 | 16 | 8 | 128 | 64 | 4 | 2 | 1 | 32 | 16 | 8 | 128 | 64 | 1
12 |  | 26 | 27 | 28 | 53 | 54 | 55 | 121 | 122 | 136 | 137 | 138 | 143 | 144 | 145 |  |  | CW2 | CW2 | CW2 | CW5 | CW5 | CW5 | CW12 | CW12 | CW13 | CW13 | CW13 | CW14 | CW14 | CW14 | 6 | 7 | 8 | 3 | 4 | 5 | 1 | 2 | 6 | 7 | 8 | 3 | 4 | 5 |  |  |  | 13 | 4 | 2 | 1 | 32 | 16 | 8 | 128 | 64 | 4 | 2 | 1 | 32 | 16 | 8
11 |  | 15 | 61 | 62 | 56 | 57 | 58 | 123 | 124 | 125 | 151 | 152 | 146 | 147 | 148 |  |  | CW1 | CW6 | CW6 | CW5 | CW5 | CW5 | CW12 | CW12 | CW12 | CW15 | CW15 | CW14 | CW14 | CW14 | 5 | 1 | 2 | 6 | 7 | 8 | 3 | 4 | 5 | 1 | 2 | 6 | 7 | 8 |  |  |  | 12 | 8 | 128 | 64 | 4 | 2 | 1 | 32 | 16 | 8 | 128 | 64 | 4 | 2 | 1
10 |  | 18 | 63 | 64 | 65 | 111 | 112 | 126 | 127 | 128 | 153 | 154 | 155 | 11 | 12 |  |  | CW1 | CW6 | CW6 | CW6 | CW11 | CW11 | CW12 | CW12 | CW12 | CW15 | CW15 | CW15 | CW1 | CW1 | 8 | 3 | 4 | 5 | 1 | 2 | 6 | 7 | 8 | 3 | 4 | 5 | 1 | 2 |  |  |  | 11 | 1 | 32 | 16 | 8 | 128 | 64 | 4 | 2 | 1 | 32 | 16 | 8 | 128 | 64
9 |  | 72 | 66 | 67 | 68 | 113 | 114 | 115 | 161 | 162 | 156 | 157 | 158 | 13 | 14 |  |  | CW7 | CW6 | CW6 | CW6 | CW11 | CW11 | CW11 | CW16 | CW16 | CW15 | CW15 | CW15 | CW1 | CW1 | 2 | 6 | 7 | 8 | 3 | 4 | 5 | 1 | 2 | 6 | 7 | 8 | 3 | 4 |  |  |  | 10 | 64 | 4 | 2 | 1 | 32 | 16 | 8 | 128 | 64 | 4 | 2 | 1 | 32 | 16
8 |  | 74 | 75 | 101 | 102 | 116 | 117 | 118 | 163 | 164 | 165 | 221 | 222 | 16 | 17 |  |  | CW7 | CW7 | CW10 | CW10 | CW11 | CW11 | CW11 | CW16 | CW16 | CW16 | CW22 | CW22 | CW1 | CW1 | 4 | 5 | 1 | 2 | 6 | 7 | 8 | 3 | 4 | 5 | 1 | 2 | 6 | 7 |  |  |  | 9 | 16 | 8 | 128 | 64 | 4 | 2 | 1 | 32 | 16 | 8 | 128 | 64 | 4 | 2
7 |  | 77 | 78 | 103 | 104 | 105 | 171 | 172 | 166 | 167 | 168 | 223 | 224 | 225 | 71 |  |  | CW7 | CW7 | CW10 | CW10 | CW10 | CW17 | CW17 | CW16 | CW16 | CW16 | CW22 | CW22 | CW22 | CW7 | 7 | 8 | 3 | 4 | 5 | 1 | 2 | 6 | 7 | 8 | 3 | 4 | 5 | 1 |  |  |  | 8 | 2 | 1 | 32 | 16 | 8 | 128 | 64 | 4 | 2 | 1 | 32 | 16 | 8 | 128
6 |  | 91 | 92 | 106 | 107 | 108 | 173 | 174 | 175 | 211 | 212 | 226 | 227 | 228 | 73 |  |  | CW9 | CW9 | CW10 | CW10 | CW10 | CW17 | CW17 | CW17 | CW21 | CW21 | CW22 | CW22 | CW22 | CW7 | 1 | 2 | 6 | 7 | 8 | 3 | 4 | 5 | 1 | 2 | 6 | 7 | 8 | 3 |  |  |  | 7 | 128 | 64 | 4 | 2 | 1 | 32 | 16 | 8 | 128 | 64 | 4 | 2 | 1 | 32
5 |  | 93 | 94 | 95 | 181 | 182 | 176 | 177 | 178 | 213 | 214 | 215 | 231 | 232 | 76 |  |  | CW9 | CW9 | CW9 | CW18 | CW18 | CW17 | CW17 | CW17 | CW21 | CW21 | CW21 | CW23 | CW23 | CW7 | 3 | 4 | 5 | 1 | 2 | 6 | 7 | 8 | 3 | 4 | 5 | 1 | 2 | 6 |  |  |  | 6 | 32 | 16 | 8 | 128 | 64 | 4 | 2 | 1 | 32 | 16 | 8 | 128 | 64 | 4
4 |  | 96 | 97 | 98 | 183 | 184 | 185 | 201 | 202 | 216 | 217 | 218 | 233 | 234 | 235 |  |  | CW9 | CW9 | CW9 | CW18 | CW18 | CW18 | CW20 | CW20 | CW21 | CW21 | CW21 | CW23 | CW23 | CW23 | 6 | 7 | 8 | 3 | 4 | 5 | 1 | 2 | 6 | 7 | 8 | 3 | 4 | 5 |  |  |  | 5 | 4 | 2 | 1 | 32 | 16 | 8 | 128 | 64 | 4 | 2 | 1 | 32 | 16 | 8
3 |  | 81 | 191 | 192 | 186 | 187 | 188 | 203 | 204 | 205 | 241 | 242 | 236 | 237 | 238 |  |  | CW8 | CW19 | CW19 | CW18 | CW18 | CW18 | CW20 | CW20 | CW20 | CW24 | CW24 | CW23 | CW23 | CW23 | 1 | 1 | 2 | 6 | 7 | 8 | 3 | 4 | 5 | 1 | 2 | 6 | 7 | 8 |  |  |  | 4 | 128 | 128 | 64 | 4 | 2 | 1 | 32 | 16 | 8 | 128 | 64 | 4 | 2 | 1
2 |  | 82 | 193 | 194 | 195 | 31 | 32 | 206 | 207 | 208 | 243 | 244 | 245 | blk | wht |  |  | CW8 | CW19 | CW19 | CW19 | CW3 | CW3 | CW20 | CW20 | CW20 | CW24 | CW24 | CW24 | BLK | WH | 2 | 3 | 4 | 5 | 1 | 2 | 6 | 7 | 8 | 3 | 4 | 5 | BLK | WH |  |  |  | 3 | 64 | 32 | 16 | 8 | 128 | 64 | 4 | 2 | 1 | 32 | 16 | 8 | BLK | WH
1 |  | 83 | 196 | 197 | 198 | 33 | 34 | 35 | 41 | 42 | 246 | 247 | 248 | wht | blk |  |  | CW8 | CW19 | CW19 | CW19 | CW3 | CW3 | CW3 | CW4 | CW4 | CW24 | CW24 | CW24 | WH | BLK | 3 | 6 | 7 | 8 | 3 | 4 | 5 | 1 | 2 | 6 | 7 | 8 | WH | BLK |  |  |  | 2 | 32 | 4 | 2 | 1 | 32 | 16 | 8 | 128 | 64 | 4 | 2 | 1 | WH | BLK
0 | [48 empty] | 1
[50 empty] | 1 | 2 | 3 | 4 | 5 | 6 | 7 | 8 | 9 | 10 | 11 | 12 | 13 | 14
| 0 | 1 | 2 | 3 | 4 | 5 | 6 | 7 | 8 | 9 | 10 | 11 | 12 | 13 | 14 | 15 | [12 empty] | bit | mascara/valor |  | 1 | 2 | 6 | 7 | 8 | 3 | 4 | 5 | 1 | 2 | 4 | 5 | 6 | 7 |  |  | DEPTH
[18 empty] | (#03FFH = 1023 ENMASCARA PRIMEROS 6 DIGITOS BINARIOS) | [10 empty] | 1 | 128 | 10000000 | 3 | 4 | 5 | 1 | 2 | 6 | 7 | 8 | 3 | 4 | 5 | 1 | 2 | 8 |  |  | 16 | G01 Z=1*ZP F=FR | G01 Z=0*ZP F=FR | G01 Z=1*ZP F=FR | G01 Z=0*ZP F=FR | G01 Z=1*ZP F=FR | G01 Z=0*ZP F=FR | G01 Z=1*ZP F=FR | G01 Z=0*ZP F=FR | G01 Z=1*ZP F=FR | G01 Z=0*ZP F=FR | G01 Z=1*ZP F=FR | G01 Z=0*ZP F=FR | G01 Z=1*ZP F=FR | G01 Z=0*ZP F=FR | G01 Z=1*ZP F=FR
[18 empty] | (1023=0000001111111111 EN BINARIO ) | [10 empty] | 2 | 64 | 01000000 | 6 | 7 | 8 | 3 | 4 | 5 | 1 | 2 | 6 | 7 | 8 | 3 | 4 | 5 |  |  | 15 | G01 Z=1*ZP F=FR | G01 Z=[CW2 AND 128]/128*ZP F=FR | G01 Z=[CW2 AND 64]/64*ZP F=FR | G01 Z=[CW3 AND 4]/4*ZP F=FR | G01 Z=[CW3 AND 2]/2*ZP F=FR | G01 Z=[CW3 AND 1]/1*ZP F=FR | G01 Z=[CW4 AND 32]/32*ZP F=FR | G01 Z=[CW4 AND 16]/16*ZP F=FR | G01 Z=[CW4 AND 8]/8*ZP F=FR | G01 Z=[CW13 AND 128]/128*ZP F=FR | G01 Z=[CW13 AND 64]/64*ZP F=FR | G01 Z=[CW8 AND 16]/16*ZP F=FR | G01 Z=[CW8 AND 8]/8*ZP F=FR | G01 Z=[CW8 AND 4]/4*ZP F=FR | G01 Z=[CW8 AND 2]/2*ZP F=FR | G01 Z=1*ZP F=FR
[18 empty] | ('AND' AUTOMATICAMENTE CONVIERTE A BINARIO) | [10 empty] | 3 | 32 | 00100000 | 5 | 1 | 2 | 6 | 7 | 8 | 3 | 4 | 5 | 1 | 2 | 6 | 7 | 8 |  |  | 14 | G01 Z=1*ZP F=FR | G01 Z=[CW2 AND 32]/32*ZP F=FR | G01 Z=[CW2 AND 16]/16*ZP F=FR | G01 Z=[CW2 AND 8]/8*ZP F=FR | G01 Z=[CW5 AND 128]/128*ZP F=FR | G01 Z=[CW5 AND 64]/64*ZP F=FR | G01 Z=[CW4 AND 4]/4*ZP F=FR | G01 Z=[CW4 AND 2]/2*ZP F=FR | G01 Z=[CW4 AND 1]/1*ZP F=FR | G01 Z=[CW13 AND 32]/32*ZP F=FR | G01 Z=[CW13 AND 16]/16*ZP F=FR | G01 Z=[CW13 AND 8]/8*ZP F=FR | G01 Z=[CW14 AND 128]/128*ZP F=FR | G01 Z=[CW14 AND 64]/64*ZP F=FR | G01 Z=[CW8 AND 1]/1*ZP F=FR | G01 Z=0*ZP F=FR
[18 empty] | (VC41 AUTOMATICAMENTE PASA A DECIMAL) | [10 empty] | 4 | 16 | 00010000 | 8 | 3 | 4 | 5 | 1 | 2 | 6 | 7 | 8 | 3 | 4 | 5 | 1 | 2 |  |  | 13 | G01 Z=1*ZP F=FR | G01 Z=[CW2 AND 4]/4*ZP F=FR | G01 Z=[CW2 AND 2]/2*ZP F=FR | G01 Z=[CW2 AND 1]/1*ZP F=FR | G01 Z=[CW5 AND 32]/32*ZP F=FR | G01 Z=[CW5 AND 16]/16*ZP F=FR | G01 Z=[CW5 AND 8]/8*ZP F=FR | G01 Z=[CW12 AND 128]/128*ZP F=FR | G01 Z=[CW12 AND 64]/64*ZP F=FR | G01 Z=[CW13 AND 4]/4*ZP F=FR | G01 Z=[CW13 AND 2]/2*ZP F=FR | G01 Z=[CW13 AND 1]/1*ZP F=FR | G01 Z=[CW14 AND 32]/32*ZP F=FR | G01 Z=[CW14 AND 16]/16*ZP F=FR | G01 Z=[CW14 AND 8]/8*ZP F=FR | G01 Z=1*ZP F=FR
[18 empty] | (VC41=VC48 AUTOMATICAMENTE PASA A DECIMAL) | [10 empty] | 5 | 8 | 00001000 | 2 | 6 | 7 | 8 | 3 | 4 | 5 | 1 | 2 | 6 | 7 | 8 | 3 | 4 |  |  | 12 | G01 Z=1*ZP F=FR | G01 Z=[CW1 AND 8]/8*ZP F=FR | G01 Z=[CW6 AND 128]/128*ZP F=FR | G01 Z=[CW6 AND 64]/64*ZP F=FR | G01 Z=[CW5 AND 4]/4*ZP F=FR | G01 Z=[CW5 AND 2]/2*ZP F=FR | G01 Z=[CW5 AND 1]/1*ZP F=FR | G01 Z=[CW12 AND 32]/32*ZP F=FR | G01 Z=[CW12 AND 16]/16*ZP F=FR | G01 Z=[CW12 AND 8]/8*ZP F=FR | G01 Z=[CW15 AND 128]/128*ZP F=FR | G01 Z=[CW15 AND 64]/64*ZP F=FR | G01 Z=[CW14 AND 4]/4*ZP F=FR | G01 Z=[CW14 AND 2]/2*ZP F=FR | G01 Z=[CW14 AND 1]/1*ZP F=FR | G01 Z=0*ZP F=FR
[29 empty] | 6 | 4 | 00000100 | 4 | 5 | 1 | 2 | 6 | 7 | 8 | 3 | 4 | 5 | 1 | 2 | 6 | 7 |  |  | 11 | G01 Z=1*ZP F=FR | G01 Z=[CW1 AND 1]/1*ZP F=FR | G01 Z=[CW6 AND 32]/32*ZP F=FR | G01 Z=[CW6 AND 16]/16*ZP F=FR | G01 Z=[CW6 AND 8]/8*ZP F=FR | G01 Z=[CW11 AND 128]/128*ZP F=FR | G01 Z=[CW11 AND 64]/64*ZP F=FR | G01 Z=[CW12 AND 4]/4*ZP F=FR | G01 Z=[CW12 AND 2]/2*ZP F=FR | G01 Z=[CW12 AND 1]/1*ZP F=FR | G01 Z=[CW15 AND 32]/32*ZP F=FR | G01 Z=[CW15 AND 16]/16*ZP F=FR | G01 Z=[CW15 AND 8]/8*ZP F=FR | G01 Z=[CW1 AND 128]/128*ZP F=FR | G01 Z=[CW1 AND 64]/64*ZP F=FR | G01 Z=1*ZP F=FR
[18 empty] | (VC48=[#03FFH AND VATOL]) | [10 empty] | 7 | 2 | 00000010 | 7 | 8 | 3 | 4 | 5 | 1 | 2 | 6 | 7 | 8 | 3 | 4 | 5 | 1 |  |  | 10 | G01 Z=1*ZP F=FR | G01 Z=[CW7 AND 64]/64*ZP F=FR | G01 Z=[CW6 AND 4]/4*ZP F=FR | G01 Z=[CW6 AND 2]/2*ZP F=FR | G01 Z=[CW6 AND 1]/1*ZP F=FR | G01 Z=[CW11 AND 32]/32*ZP F=FR | G01 Z=[CW11 AND 16]/16*ZP F=FR | G01 Z=[CW11 AND 8]/8*ZP F=FR | G01 Z=[CW16 AND 128]/128*ZP F=FR | G01 Z=[CW16 AND 64]/64*ZP F=FR | G01 Z=[CW15 AND 4]/4*ZP F=FR | G01 Z=[CW15 AND 2]/2*ZP F=FR | G01 Z=[CW15 AND 1]/1*ZP F=FR | G01 Z=[CW1 AND 32]/32*ZP F=FR | G01 Z=[CW1 AND 16]/16*ZP F=FR | G01 Z=0*ZP F=FR
[18 empty] | (VC48=[VATOL AND #03FFH]) | [10 empty] | 8 | 1 | 00000001 | 1 | 2 | 6 | 7 | 8 | 3 | 4 | 5 | 1 | 2 | 6 | 7 | 8 | 3 |  |  | 9 | G01 Z=1*ZP F=FR | G01 Z=[CW7 AND 16]/16*ZP F=FR | G01 Z=[CW7 AND 8]/8*ZP F=FR | G01 Z=[CW10 AND 128]/128*ZP F=FR | G01 Z=[CW10 AND 64]/64*ZP F=FR | G01 Z=[CW11 AND 4]/4*ZP F=FR | G01 Z=[CW11 AND 2]/2*ZP F=FR | G01 Z=[CW11 AND 1]/1*ZP F=FR | G01 Z=[CW16 AND 32]/32*ZP F=FR | G01 Z=[CW16 AND 16]/16*ZP F=FR | G01 Z=[CW16 AND 8]/8*ZP F=FR | G01 Z=[CW22 AND 128]/128*ZP F=FR | G01 Z=[CW22 AND 64]/64*ZP F=FR | G01 Z=[CW1 AND 4]/4*ZP F=FR | G01 Z=[CW1 AND 2]/2*ZP F=FR | G01 Z=1*ZP F=FR
[18 empty] | VC48=[1023 AND VATOL] | [13 empty] | 3 | 4 | 5 | 1 | 2 | 6 | 7 | 8 | 3 | 4 | 5 | 1 | 2 | 6 |  |  | 8 | G01 Z=1*ZP F=FR | G01 Z=[CW7 AND 2]/2*ZP F=FR | G01 Z=[CW7 AND 1]/1*ZP F=FR | G01 Z=[CW10 AND 32]/32*ZP F=FR | G01 Z=[CW10 AND 16]/16*ZP F=FR | G01 Z=[CW10 AND 8]/8*ZP F=FR | G01 Z=[CW17 AND 128]/128*ZP F=FR | G01 Z=[CW17 AND 64]/64*ZP F=FR | G01 Z=[CW16 AND 4]/4*ZP F=FR | G01 Z=[CW16 AND 2]/2*ZP F=FR | G01 Z=[CW16 AND 1]/1*ZP F=FR | G01 Z=[CW22 AND 32]/32*ZP F=FR | G01 Z=[CW22 AND 16]/16*ZP F=FR | G01 Z=[CW22 AND 8]/8*ZP F=FR | G01 Z=[CW7 AND 128]/128*ZP F=FR | G01 Z=0*ZP F=FR
[32 empty] | 6 | 7 | 8 | 3 | 4 | 5 | 1 | 2 | 6 | 7 | 8 | 3 | 4 | 5 |  |  | 7 | G01 Z=1*ZP F=FR | G01 Z=[CW9 AND 128]/128*ZP F=FR | G01 Z=[CW9 AND 64]/64*ZP F=FR | G01 Z=[CW10 AND 4]/4*ZP F=FR | G01 Z=[CW10 AND 2]/2*ZP F=FR | G01 Z=[CW10 AND 1]/1*ZP F=FR | G01 Z=[CW17 AND 32]/32*ZP F=FR | G01 Z=[CW17 AND 16]/16*ZP F=FR | G01 Z=[CW17 AND 8]/8*ZP F=FR | G01 Z=[CW21 AND 128]/128*ZP F=FR | G01 Z=[CW21 AND 64]/64*ZP F=FR | G01 Z=[CW22 AND 4]/4*ZP F=FR | G01 Z=[CW22 AND 2]/2*ZP F=FR | G01 Z=[CW22 AND 1]/1*ZP F=FR | G01 Z=[CW7 AND 32]/32*ZP F=FR | G01 Z=1*ZP F=FR
[32 empty] | 1 | 1 | 2 | 6 | 7 | 8 | 3 | 4 | 5 | 1 | 2 | 6 | 7 | 8 |  |  | 6 | G01 Z=1*ZP F=FR | G01 Z=[CW9 AND 32]/32*ZP F=FR | G01 Z=[CW9 AND 16]/16*ZP F=FR | G01 Z=[CW9 AND 8]/8*ZP F=FR | G01 Z=[CW18 AND 128]/128*ZP F=FR | G01 Z=[CW18 AND 64]/64*ZP F=FR | G01 Z=[CW17 AND 4]/4*ZP F=FR | G01 Z=[CW17 AND 2]/2*ZP F=FR | G01 Z=[CW17 AND 1]/1*ZP F=FR | G01 Z=[CW21 AND 32]/32*ZP F=FR | G01 Z=[CW21 AND 16]/16*ZP F=FR | G01 Z=[CW21 AND 8]/8*ZP F=FR | G01 Z=[CW23 AND 128]/128*ZP F=FR | G01 Z=[CW23 AND 64]/64*ZP F=FR | G01 Z=[CW7 AND 4]/4*ZP F=FR | G01 Z=0*ZP F=FR
[32 empty] | 2 | 3 | 4 | 5 | 1 | 2 | 6 | 7 | 8 | 3 | 4 | 5 | #VALUE! | #VALUE! |  |  | 5 | G01 Z=1*ZP F=FR | G01 Z=[CW9 AND 4]/4*ZP F=FR | G01 Z=[CW9 AND 2]/2*ZP F=FR | G01 Z=[CW9 AND 1]/1*ZP F=FR | G01 Z=[CW18 AND 32]/32*ZP F=FR | G01 Z=[CW18 AND 16]/16*ZP F=FR | G01 Z=[CW18 AND 8]/8*ZP F=FR | G01 Z=[CW20 AND 128]/128*ZP F=FR | G01 Z=[CW20 AND 64]/64*ZP F=FR | G01 Z=[CW21 AND 4]/4*ZP F=FR | G01 Z=[CW21 AND 2]/2*ZP F=FR | G01 Z=[CW21 AND 1]/1*ZP F=FR | G01 Z=[CW23 AND 32]/32*ZP F=FR | G01 Z=[CW23 AND 16]/16*ZP F=FR | G01 Z=[CW23 AND 8]/8*ZP F=FR | G01 Z=1*ZP F=FR
[32 empty] | 3 | 6 | 7 | 8 | 3 | 4 | 5 | 1 | 2 | 6 | 7 | 8 | #VALUE! | #VALUE! |  |  | 4 | G01 Z=1*ZP F=FR | G01 Z=[CW8 AND 128]/128*ZP F=FR | G01 Z=[CW19 AND 128]/128*ZP F=FR | G01 Z=[CW19 AND 64]/64*ZP F=FR | G01 Z=[CW18 AND 4]/4*ZP F=FR | G01 Z=[CW18 AND 2]/2*ZP F=FR | G01 Z=[CW18 AND 1]/1*ZP F=FR | G01 Z=[CW20 AND 32]/32*ZP F=FR | G01 Z=[CW20 AND 16]/16*ZP F=FR | G01 Z=[CW20 AND 8]/8*ZP F=FR | G01 Z=[CW24 AND 128]/128*ZP F=FR | G01 Z=[CW24 AND 64]/64*ZP F=FR | G01 Z=[CW23 AND 4]/4*ZP F=FR | G01 Z=[CW23 AND 2]/2*ZP F=FR | G01 Z=[CW23 AND 1]/1*ZP F=FR | G01 Z=0*ZP F=FR
[48 empty] | 3 | G01 Z=1*ZP F=FR | G01 Z=[CW8 AND 64]/64*ZP F=FR | G01 Z=[CW19 AND 32]/32*ZP F=FR | G01 Z=[CW19 AND 16]/16*ZP F=FR | G01 Z=[CW19 AND 8]/8*ZP F=FR | G01 Z=[CW3 AND 128]/128*ZP F=FR | G01 Z=[CW3 AND 64]/64*ZP F=FR | G01 Z=[CW20 AND 4]/4*ZP F=FR | G01 Z=[CW20 AND 2]/2*ZP F=FR | G01 Z=[CW20 AND 1]/1*ZP F=FR | G01 Z=[CW24 AND 32]/32*ZP F=FR | G01 Z=[CW24 AND 16]/16*ZP F=FR | G01 Z=[CW24 AND 8]/8*ZP F=FR | G01 Z=1*ZP F=FR | G01 Z=0*ZP F=FR | G01 Z=1*ZP F=FR
[48 empty] | 2 | G01 Z=1*ZP F=FR | G01 Z=[CW8 AND 32]/32*ZP F=FR | G01 Z=[CW19 AND 4]/4*ZP F=FR | G01 Z=[CW19 AND 2]/2*ZP F=FR | G01 Z=[CW19 AND 1]/1*ZP F=FR | G01 Z=[CW3 AND 32]/32*ZP F=FR | G01 Z=[CW3 AND 16]/16*ZP F=FR | G01 Z=[CW3 AND 8]/8*ZP F=FR | G01 Z=[CW4 AND 128]/128*ZP F=FR | G01 Z=[CW4 AND 64]/64*ZP F=FR | G01 Z=[CW24 AND 4]/4*ZP F=FR | G01 Z=[CW24 AND 2]/2*ZP F=FR | G01 Z=[CW24 AND 1]/1*ZP F=FR | G01 Z=0*ZP F=FR | G01 Z=1*ZP F=FR | G01 Z=0*ZP F=FR
[48 empty] | 1 | G01 Z=1*ZP F=FR | G01 Z=1*ZP F=FR | G01 Z=1*ZP F=FR | G01 Z=1*ZP F=FR | G01 Z=1*ZP F=FR | G01 Z=1*ZP F=FR | G01 Z=1*ZP F=FR | G01 Z=1*ZP F=FR | G01 Z=1*ZP F=FR | G01 Z=1*ZP F=FR | G01 Z=1*ZP F=FR | G01 Z=1*ZP F=FR | G01 Z=1*ZP F=FR | G01 Z=1*ZP F=FR | G01 Z=1*ZP F=FR | G01 Z=1*ZP F=FR
[49 empty] | 1 | 2 | 3 | 4 | 5 | 6 | 7 | 8 | 9 | 10 | 11 | 12 | 13 | 14 | 15 | 16
LOCAL
[48 empty] | 16 | G00 X=[LSX+1*DSP] Y=[LSY +16*DSP] | G00 X=[LSX+2*DSP] Y=[LSY +16*DSP] | G00 X=[LSX+3*DSP] Y=[LSY +16*DSP] | G00 X=[LSX+4*DSP] Y=[LSY +16*DSP] | G00 X=[LSX+5*DSP] Y=[LSY +16*DSP] | G00 X=[LSX+6*DSP] Y=[LSY +16*DSP] | G00 X=[LSX+7*DSP] Y=[LSY +16*DSP] | G00 X=[LSX+8*DSP] Y=[LSY +16*DSP] | G00 X=[LSX+9*DSP] Y=[LSY +16*DSP] | G00 X=[LSX+10*DSP] Y=[LSY +16*DSP] | G00 X=[LSX+11*DSP] Y=[LSY +16*DSP] | G00 X=[LSX+12*DSP] Y=[LSY +16*DSP] | G00 X=[LSX+13*DSP] Y=[LSY +16*DSP] | G00 X=[LSX+14*DSP] Y=[LSY +16*DSP] | G00 X=[LSX+15*DSP] Y=[LSY +16*DSP] | G00 X=[LSX+16*DSP] Y=[LSY +16*DSP]
[48 empty] | 15 | G00 X=[LSX+1*DSP] Y=[LSY +15*DSP] | G00 X=[LSX+2*DSP] Y=[LSY +15*DSP] | G00 X=[LSX+3*DSP] Y=[LSY +15*DSP] | G00 X=[LSX+4*DSP] Y=[LSY +15*DSP] | G00 X=[LSX+5*DSP] Y=[LSY +15*DSP] | G00 X=[LSX+6*DSP] Y=[LSY +15*DSP] | G00 X=[LSX+7*DSP] Y=[LSY +15*DSP] | G00 X=[LSX+8*DSP] Y=[LSY +15*DSP] | G00 X=[LSX+9*DSP] Y=[LSY +15*DSP] | G00 X=[LSX+10*DSP] Y=[LSY +15*DSP] | G00 X=[LSX+11*DSP] Y=[LSY +15*DSP] | G00 X=[LSX+12*DSP] Y=[LSY +15*DSP] | G00 X=[LSX+13*DSP] Y=[LSY +15*DSP] | G00 X=[LSX+14*DSP] Y=[LSY +15*DSP] | G00 X=[LSX+15*DSP] Y=[LSY +15*DSP] | G00 X=[LSX+16*DSP] Y=[LSY +15*DSP]
[48 empty] | 14 | G00 X=[LSX+1*DSP] Y=[LSY +14*DSP] | G00 X=[LSX+2*DSP] Y=[LSY +14*DSP] | G00 X=[LSX+3*DSP] Y=[LSY +14*DSP] | G00 X=[LSX+4*DSP] Y=[LSY +14*DSP] | G00 X=[LSX+5*DSP] Y=[LSY +14*DSP] | G00 X=[LSX+6*DSP] Y=[LSY +14*DSP] | G00 X=[LSX+7*DSP] Y=[LSY +14*DSP] | G00 X=[LSX+8*DSP] Y=[LSY +14*DSP] | G00 X=[LSX+9*DSP] Y=[LSY +14*DSP] | G00 X=[LSX+10*DSP] Y=[LSY +14*DSP] | G00 X=[LSX+11*DSP] Y=[LSY +14*DSP] | G00 X=[LSX+12*DSP] Y=[LSY +14*DSP] | G00 X=[LSX+13*DSP] Y=[LSY +14*DSP] | G00 X=[LSX+14*DSP] Y=[LSY +14*DSP] | G00 X=[LSX+15*DSP] Y=[LSY +14*DSP] | G00 X=[LSX+16*DSP] Y=[LSY +14*DSP]
[48 empty] | 13 | G00 X=[LSX+1*DSP] Y=[LSY +13*DSP] | G00 X=[LSX+2*DSP] Y=[LSY +13*DSP] | G00 X=[LSX+3*DSP] Y=[LSY +13*DSP] | G00 X=[LSX+4*DSP] Y=[LSY +13*DSP] | G00 X=[LSX+5*DSP] Y=[LSY +13*DSP] | G00 X=[LSX+6*DSP] Y=[LSY +13*DSP] | G00 X=[LSX+7*DSP] Y=[LSY +13*DSP] | G00 X=[LSX+8*DSP] Y=[LSY +13*DSP] | G00 X=[LSX+9*DSP] Y=[LSY +13*DSP] | G00 X=[LSX+10*DSP] Y=[LSY +13*DSP] | G00 X=[LSX+11*DSP] Y=[LSY +13*DSP] | G00 X=[LSX+12*DSP] Y=[LSY +13*DSP] | G00 X=[LSX+13*DSP] Y=[LSY +13*DSP] | G00 X=[LSX+14*DSP] Y=[LSY +13*DSP] | G00 X=[LSX+15*DSP] Y=[LSY +13*DSP] | G00 X=[LSX+16*DSP] Y=[LSY +13*DSP]
[48 empty] | 12 | G00 X=[LSX+1*DSP] Y=[LSY +12*DSP] | G00 X=[LSX+2*DSP] Y=[LSY +12*DSP] | G00 X=[LSX+3*DSP] Y=[LSY +12*DSP] | G00 X=[LSX+4*DSP] Y=[LSY +12*DSP] | G00 X=[LSX+5*DSP] Y=[LSY +12*DSP] | G00 X=[LSX+6*DSP] Y=[LSY +12*DSP] | G00 X=[LSX+7*DSP] Y=[LSY +12*DSP] | G00 X=[LSX+8*DSP] Y=[LSY +12*DSP] | G00 X=[LSX+9*DSP] Y=[LSY +12*DSP] | G00 X=[LSX+10*DSP] Y=[LSY +12*DSP] | G00 X=[LSX+11*DSP] Y=[LSY +12*DSP] | G00 X=[LSX+12*DSP] Y=[LSY +12*DSP] | G00 X=[LSX+13*DSP] Y=[LSY +12*DSP] | G00 X=[LSX+14*DSP] Y=[LSY +12*DSP] | G00 X=[LSX+15*DSP] Y=[LSY +12*DSP] | G00 X=[LSX+16*DSP] Y=[LSY +12*DSP]
[48 empty] | 11 | G00 X=[LSX+1*DSP] Y=[LSY +11*DSP] | G00 X=[LSX+2*DSP] Y=[LSY +11*DSP] | G00 X=[LSX+3*DSP] Y=[LSY +11*DSP] | G00 X=[LSX+4*DSP] Y=[LSY +11*DSP] | G00 X=[LSX+5*DSP] Y=[LSY +11*DSP] | G00 X=[LSX+6*DSP] Y=[LSY +11*DSP] | G00 X=[LSX+7*DSP] Y=[LSY +11*DSP] | G00 X=[LSX+8*DSP] Y=[LSY +11*DSP] | G00 X=[LSX+9*DSP] Y=[LSY +11*DSP] | G00 X=[LSX+10*DSP] Y=[LSY +11*DSP] | G00 X=[LSX+11*DSP] Y=[LSY +11*DSP] | G00 X=[LSX+12*DSP] Y=[LSY +11*DSP] | G00 X=[LSX+13*DSP] Y=[LSY +11*DSP] | G00 X=[LSX+14*DSP] Y=[LSY +11*DSP] | G00 X=[LSX+15*DSP] Y=[LSY +11*DSP] | G00 X=[LSX+16*DSP] Y=[LSY +11*DSP]
[48 empty] | 10 | G00 X=[LSX+1*DSP] Y=[LSY +10*DSP] | G00 X=[LSX+2*DSP] Y=[LSY +10*DSP] | G00 X=[LSX+3*DSP] Y=[LSY +10*DSP] | G00 X=[LSX+4*DSP] Y=[LSY +10*DSP] | G00 X=[LSX+5*DSP] Y=[LSY +10*DSP] | G00 X=[LSX+6*DSP] Y=[LSY +10*DSP] | G00 X=[LSX+7*DSP] Y=[LSY +10*DSP] | G00 X=[LSX+8*DSP] Y=[LSY +10*DSP] | G00 X=[LSX+9*DSP] Y=[LSY +10*DSP] | G00 X=[LSX+10*DSP] Y=[LSY +10*DSP] | G00 X=[LSX+11*DSP] Y=[LSY +10*DSP] | G00 X=[LSX+12*DSP] Y=[LSY +10*DSP] | G00 X=[LSX+13*DSP] Y=[LSY +10*DSP] | G00 X=[LSX+14*DSP] Y=[LSY +10*DSP] | G00 X=[LSX+15*DSP] Y=[LSY +10*DSP] | G00 X=[LSX+16*DSP] Y=[LSY +10*DSP]
[48 empty] | 9 | G00 X=[LSX+1*DSP] Y=[LSY +9*DSP] | G00 X=[LSX+2*DSP] Y=[LSY +9*DSP] | G00 X=[LSX+3*DSP] Y=[LSY +9*DSP] | G00 X=[LSX+4*DSP] Y=[LSY +9*DSP] | G00 X=[LSX+5*DSP] Y=[LSY +9*DSP] | G00 X=[LSX+6*DSP] Y=[LSY +9*DSP] | G00 X=[LSX+7*DSP] Y=[LSY +9*DSP] | G00 X=[LSX+8*DSP] Y=[LSY +9*DSP] | G00 X=[LSX+9*DSP] Y=[LSY +9*DSP] | G00 X=[LSX+10*DSP] Y=[LSY +9*DSP] | G00 X=[LSX+11*DSP] Y=[LSY +9*DSP] | G00 X=[LSX+12*DSP] Y=[LSY +9*DSP] | G00 X=[LSX+13*DSP] Y=[LSY +9*DSP] | G00 X=[LSX+14*DSP] Y=[LSY +9*DSP] | G00 X=[LSX+15*DSP] Y=[LSY +9*DSP] | G00 X=[LSX+16*DSP] Y=[LSY +9*DSP]
[48 empty] | 8 | G00 X=[LSX+1*DSP] Y=[LSY +8*DSP] | G00 X=[LSX+2*DSP] Y=[LSY +8*DSP] | G00 X=[LSX+3*DSP] Y=[LSY +8*DSP] | G00 X=[LSX+4*DSP] Y=[LSY +8*DSP] | G00 X=[LSX+5*DSP] Y=[LSY +8*DSP] | G00 X=[LSX+6*DSP] Y=[LSY +8*DSP] | G00 X=[LSX+7*DSP] Y=[LSY +8*DSP] | G00 X=[LSX+8*DSP] Y=[LSY +8*DSP] | G00 X=[LSX+9*DSP] Y=[LSY +8*DSP] | G00 X=[LSX+10*DSP] Y=[LSY +8*DSP] | G00 X=[LSX+11*DSP] Y=[LSY +8*DSP] | G00 X=[LSX+12*DSP] Y=[LSY +8*DSP] | G00 X=[LSX+13*DSP] Y=[LSY +8*DSP] | G00 X=[LSX+14*DSP] Y=[LSY +8*DSP] | G00 X=[LSX+15*DSP] Y=[LSY +8*DSP] | G00 X=[LSX+16*DSP] Y=[LSY +8*DSP]
[48 empty] | 7 | G00 X=[LSX+1*DSP] Y=[LSY +7*DSP] | G00 X=[LSX+2*DSP] Y=[LSY +7*DSP] | G00 X=[LSX+3*DSP] Y=[LSY +7*DSP] | G00 X=[LSX+4*DSP] Y=[LSY +7*DSP] | G00 X=[LSX+5*DSP] Y=[LSY +7*DSP] | G00 X=[LSX+6*DSP] Y=[LSY +7*DSP] | G00 X=[LSX+7*DSP] Y=[LSY +7*DSP] | G00 X=[LSX+8*DSP] Y=[LSY +7*DSP] | G00 X=[LSX+9*DSP] Y=[LSY +7*DSP] | G00 X=[LSX+10*DSP] Y=[LSY +7*DSP] | G00 X=[LSX+11*DSP] Y=[LSY +7*DSP] | G00 X=[LSX+12*DSP] Y=[LSY +7*DSP] | G00 X=[LSX+13*DSP] Y=[LSY +7*DSP] | G00 X=[LSX+14*DSP] Y=[LSY +7*DSP] | G00 X=[LSX+15*DSP] Y=[LSY +7*DSP] | G00 X=[LSX+16*DSP] Y=[LSY +7*DSP]
[48 empty] | 6 | G00 X=[LSX+1*DSP] Y=[LSY +6*DSP] | G00 X=[LSX+2*DSP] Y=[LSY +6*DSP] | G00 X=[LSX+3*DSP] Y=[LSY +6*DSP] | G00 X=[LSX+4*DSP] Y=[LSY +6*DSP] | G00 X=[LSX+5*DSP] Y=[LSY +6*DSP] | G00 X=[LSX+6*DSP] Y=[LSY +6*DSP] | G00 X=[LSX+7*DSP] Y=[LSY +6*DSP] | G00 X=[LSX+8*DSP] Y=[LSY +6*DSP] | G00 X=[LSX+9*DSP] Y=[LSY +6*DSP] | G00 X=[LSX+10*DSP] Y=[LSY +6*DSP] | G00 X=[LSX+11*DSP] Y=[LSY +6*DSP] | G00 X=[LSX+12*DSP] Y=[LSY +6*DSP] | G00 X=[LSX+13*DSP] Y=[LSY +6*DSP] | G00 X=[LSX+14*DSP] Y=[LSY +6*DSP] | G00 X=[LSX+15*DSP] Y=[LSY +6*DSP] | G00 X=[LSX+16*DSP] Y=[LSY +6*DSP]
[48 empty] | 5 | G00 X=[LSX+1*DSP] Y=[LSY +5*DSP] | G00 X=[LSX+2*DSP] Y=[LSY +5*DSP] | G00 X=[LSX+3*DSP] Y=[LSY +5*DSP] | G00 X=[LSX+4*DSP] Y=[LSY +5*DSP] | G00 X=[LSX+5*DSP] Y=[LSY +5*DSP] | G00 X=[LSX+6*DSP] Y=[LSY +5*DSP] | G00 X=[LSX+7*DSP] Y=[LSY +5*DSP] | G00 X=[LSX+8*DSP] Y=[LSY +5*DSP] | G00 X=[LSX+9*DSP] Y=[LSY +5*DSP] | G00 X=[LSX+10*DSP] Y=[LSY +5*DSP] | G00 X=[LSX+11*DSP] Y=[LSY +5*DSP] | G00 X=[LSX+12*DSP] Y=[LSY +5*DSP] | G00 X=[LSX+13*DSP] Y=[LSY +5*DSP] | G00 X=[LSX+14*DSP] Y=[LSY +5*DSP] | G00 X=[LSX+15*DSP] Y=[LSY +5*DSP] | G00 X=[LSX+16*DSP] Y=[LSY +5*DSP]
[48 empty] | 4 | G00 X=[LSX+1*DSP] Y=[LSY +4*DSP] | G00 X=[LSX+2*DSP] Y=[LSY +4*DSP] | G00 X=[LSX+3*DSP] Y=[LSY +4*DSP] | G00 X=[LSX+4*DSP] Y=[LSY +4*DSP] | G00 X=[LSX+5*DSP] Y=[LSY +4*DSP] | G00 X=[LSX+6*DSP] Y=[LSY +4*DSP] | G00 X=[LSX+7*DSP] Y=[LSY +4*DSP] | G00 X=[LSX+8*DSP] Y=[LSY +4*DSP] | G00 X=[LSX+9*DSP] Y=[LSY +4*DSP] | G00 X=[LSX+10*DSP] Y=[LSY +4*DSP] | G00 X=[LSX+11*DSP] Y=[LSY +4*DSP] | G00 X=[LSX+12*DSP] Y=[LSY +4*DSP] | G00 X=[LSX+13*DSP] Y=[LSY +4*DSP] | G00 X=[LSX+14*DSP] Y=[LSY +4*DSP] | G00 X=[LSX+15*DSP] Y=[LSY +4*DSP] | G00 X=[LSX+16*DSP] Y=[LSY +4*DSP]
[48 empty] | 3 | G00 X=[LSX+1*DSP] Y=[LSY +3*DSP] | G00 X=[LSX+2*DSP] Y=[LSY +3*DSP] | G00 X=[LSX+3*DSP] Y=[LSY +3*DSP] | G00 X=[LSX+4*DSP] Y=[LSY +3*DSP] | G00 X=[LSX+5*DSP] Y=[LSY +3*DSP] | G00 X=[LSX+6*DSP] Y=[LSY +3*DSP] | G00 X=[LSX+7*DSP] Y=[LSY +3*DSP] | G00 X=[LSX+8*DSP] Y=[LSY +3*DSP] | G00 X=[LSX+9*DSP] Y=[LSY +3*DSP] | G00 X=[LSX+10*DSP] Y=[LSY +3*DSP] | G00 X=[LSX+11*DSP] Y=[LSY +3*DSP] | G00 X=[LSX+12*DSP] Y=[LSY +3*DSP] | G00 X=[LSX+13*DSP] Y=[LSY +3*DSP] | G00 X=[LSX+14*DSP] Y=[LSY +3*DSP] | G00 X=[LSX+15*DSP] Y=[LSY +3*DSP] | G00 X=[LSX+16*DSP] Y=[LSY +3*DSP]
[48 empty] | 2 | G00 X=[LSX+1*DSP] Y=[LSY +2*DSP] | G00 X=[LSX+2*DSP] Y=[LSY +2*DSP] | G00 X=[LSX+3*DSP] Y=[LSY +2*DSP] | G00 X=[LSX+4*DSP] Y=[LSY +2*DSP] | G00 X=[LSX+5*DSP] Y=[LSY +2*DSP] | G00 X=[LSX+6*DSP] Y=[LSY +2*DSP] | G00 X=[LSX+7*DSP] Y=[LSY +2*DSP] | G00 X=[LSX+8*DSP] Y=[LSY +2*DSP] | G00 X=[LSX+9*DSP] Y=[LSY +2*DSP] | G00 X=[LSX+10*DSP] Y=[LSY +2*DSP] | G00 X=[LSX+11*DSP] Y=[LSY +2*DSP] | G00 X=[LSX+12*DSP] Y=[LSY +2*DSP] | G00 X=[LSX+13*DSP] Y=[LSY +2*DSP] | G00 X=[LSX+14*DSP] Y=[LSY +2*DSP] | G00 X=[LSX+15*DSP] Y=[LSY +2*DSP] | G00 X=[LSX+16*DSP] Y=[LSY +2*DSP]
[48 empty] | 1 | G00 X=[LSX+1*DSP] Y=[LSY +1*DSP] | G00 X=[LSX+2*DSP] Y=[LSY +1*DSP] | G00 X=[LSX+3*DSP] Y=[LSY +1*DSP] | G00 X=[LSX+4*DSP] Y=[LSY +1*DSP] | G00 X=[LSX+5*DSP] Y=[LSY +1*DSP] | G00 X=[LSX+6*DSP] Y=[LSY +1*DSP] | G00 X=[LSX+7*DSP] Y=[LSY +1*DSP] | G00 X=[LSX+8*DSP] Y=[LSY +1*DSP] | G00 X=[LSX+9*DSP] Y=[LSY +1*DSP] | G00 X=[LSX+10*DSP] Y=[LSY +1*DSP] | G00 X=[LSX+11*DSP] Y=[LSY +1*DSP] | G00 X=[LSX+12*DSP] Y=[LSY +1*DSP] | G00 X=[LSX+13*DSP] Y=[LSY +1*DSP] | G00 X=[LSX+14*DSP] Y=[LSY +1*DSP] | G00 X=[LSX+15*DSP] Y=[LSY +1*DSP] | G00 X=[LSX+16*DSP] Y=[LSY +1*DSP]
[49 empty] | column1 | column2 | column3 | column4 | column5 | column6 | column7 | column8 | column9 | column10 | column11 | column12 | column13 | column14 | column15 | column16
[49 empty] | G00 Z=ZC | G00 Z=ZC | G00 Z=ZC | G00 Z=ZC | G00 Z=ZC | G00 Z=ZC | G00 Z=ZC | G00 Z=ZC | G00 Z=ZC | G00 Z=ZC | G00 Z=ZC | G00 Z=ZC | G00 Z=ZC | G00 Z=ZC | G00 Z=ZC | G00 Z=ZC
[48 empty] | 16 | G00 X=[LSX+1*DSP] Y=[LSY +16*DSP] | G00 X=[LSX+2*DSP] Y=[LSY +16*DSP] | G00 X=[LSX+3*DSP] Y=[LSY +16*DSP] | G00 X=[LSX+4*DSP] Y=[LSY +16*DSP] | G00 X=[LSX+5*DSP] Y=[LSY +16*DSP] | G00 X=[LSX+6*DSP] Y=[LSY +16*DSP] | G00 X=[LSX+7*DSP] Y=[LSY +16*DSP] | G00 X=[LSX+8*DSP] Y=[LSY +16*DSP] | G00 X=[LSX+9*DSP] Y=[LSY +16*DSP] | G00 X=[LSX+10*DSP] Y=[LSY +16*DSP] | G00 X=[LSX+11*DSP] Y=[LSY +16*DSP] | G00 X=[LSX+12*DSP] Y=[LSY +16*DSP] | G00 X=[LSX+13*DSP] Y=[LSY +16*DSP] | G00 X=[LSX+14*DSP] Y=[LSY +16*DSP] | G00 X=[LSX+15*DSP] Y=[LSY +16*DSP] | G00 X=[LSX+16*DSP] Y=[LSY +16*DSP]
[45 empty] | ok |  | depth | 16 | G01 Z=1*ZP F=FR | G01 Z=0*ZP F=FR | G01 Z=1*ZP F=FR | G01 Z=0*ZP F=FR | G01 Z=1*ZP F=FR | G01 Z=0*ZP F=FR | G01 Z=1*ZP F=FR | G01 Z=0*ZP F=FR | G01 Z=1*ZP F=FR | G01 Z=0*ZP F=FR | G01 Z=1*ZP F=FR | G01 Z=0*ZP F=FR | G01 Z=1*ZP F=FR | G01 Z=0*ZP F=FR | G01 Z=1*ZP F=FR
[49 empty] | G00 Z=ZC | G00 Z=ZC | G00 Z=ZC | G00 Z=ZC | G00 Z=ZC | G00 Z=ZC | G00 Z=ZC | G00 Z=ZC | G00 Z=ZC | G00 Z=ZC | G00 Z=ZC | G00 Z=ZC | G00 Z=ZC | G00 Z=ZC | G00 Z=ZC | G00 Z=ZC
[48 empty] | 15 | G00 X=[LSX+1*DSP] Y=[LSY +15*DSP] | G00 X=[LSX+2*DSP] Y=[LSY +15*DSP] | G00 X=[LSX+3*DSP] Y=[LSY +15*DSP] | G00 X=[LSX+4*DSP] Y=[LSY +15*DSP] | G00 X=[LSX+5*DSP] Y=[LSY +15*DSP] | G00 X=[LSX+6*DSP] Y=[LSY +15*DSP] | G00 X=[LSX+7*DSP] Y=[LSY +15*DSP] | G00 X=[LSX+8*DSP] Y=[LSY +15*DSP] | G00 X=[LSX+9*DSP] Y=[LSY +15*DSP] | G00 X=[LSX+10*DSP] Y=[LSY +15*DSP] | G00 X=[LSX+11*DSP] Y=[LSY +15*DSP] | G00 X=[LSX+12*DSP] Y=[LSY +15*DSP] | G00 X=[LSX+13*DSP] Y=[LSY +15*DSP] | G00 X=[LSX+14*DSP] Y=[LSY +15*DSP] | G00 X=[LSX+15*DSP] Y=[LSY +15*DSP] | G00 X=[LSX+16*DSP] Y=[LSY +15*DSP]
[45 empty] | ok |  | depth | 15 | G01 Z=1*ZP F=FR | G01 Z=[CW2 AND 128]/128*ZP F=FR | G01 Z=[CW2 AND 64]/64*ZP F=FR | G01 Z=[CW3 AND 4]/4*ZP F=FR | G01 Z=[CW3 AND 2]/2*ZP F=FR | G01 Z=[CW3 AND 1]/1*ZP F=FR | G01 Z=[CW4 AND 32]/32*ZP F=FR | G01 Z=[CW4 AND 16]/16*ZP F=FR | G01 Z=[CW4 AND 8]/8*ZP F=FR | G01 Z=[CW13 AND 128]/128*ZP F=FR | G01 Z=[CW13 AND 64]/64*ZP F=FR | G01 Z=[CW8 AND 16]/16*ZP F=FR | G01 Z=[CW8 AND 8]/8*ZP F=FR | G01 Z=[CW8 AND 4]/4*ZP F=FR | G01 Z=[CW8 AND 2]/2*ZP F=FR | G01 Z=1*ZP F=FR
[49 empty] | G00 Z=ZC | G00 Z=ZC | G00 Z=ZC | G00 Z=ZC | G00 Z=ZC | G00 Z=ZC | G00 Z=ZC | G00 Z=ZC | G00 Z=ZC | G00 Z=ZC | G00 Z=ZC | G00 Z=ZC | G00 Z=ZC | G00 Z=ZC | G00 Z=ZC | G00 Z=ZC
[48 empty] | 14 | G00 X=[LSX+1*DSP] Y=[LSY +14*DSP] | G00 X=[LSX+2*DSP] Y=[LSY +14*DSP] | G00 X=[LSX+3*DSP] Y=[LSY +14*DSP] | G00 X=[LSX+4*DSP] Y=[LSY +14*DSP] | G00 X=[LSX+5*DSP] Y=[LSY +14*DSP] | G00 X=[LSX+6*DSP] Y=[LSY +14*DSP] | G00 X=[LSX+7*DSP] Y=[LSY +14*DSP] | G00 X=[LSX+8*DSP] Y=[LSY +14*DSP] | G00 X=[LSX+9*DSP] Y=[LSY +14*DSP] | G00 X=[LSX+10*DSP] Y=[LSY +14*DSP] | G00 X=[LSX+11*DSP] Y=[LSY +14*DSP] | G00 X=[LSX+12*DSP] Y=[LSY +14*DSP] | G00 X=[LSX+13*DSP] Y=[LSY +14*DSP] | G00 X=[LSX+14*DSP] Y=[LSY +14*DSP] | G00 X=[LSX+15*DSP] Y=[LSY +14*DSP] | G00 X=[LSX+16*DSP] Y=[LSY +14*DSP]
[45 empty] | ok |  | depth | 14 | G01 Z=1*ZP F=FR | G01 Z=[CW2 AND 32]/32*ZP F=FR | G01 Z=[CW2 AND 16]/16*ZP F=FR | G01 Z=[CW2 AND 8]/8*ZP F=FR | G01 Z=[CW5 AND 128]/128*ZP F=FR | G01 Z=[CW5 AND 64]/64*ZP F=FR | G01 Z=[CW4 AND 4]/4*ZP F=FR | G01 Z=[CW4 AND 2]/2*ZP F=FR | G01 Z=[CW4 AND 1]/1*ZP F=FR | G01 Z=[CW13 AND 32]/32*ZP F=FR | G01 Z=[CW13 AND 16]/16*ZP F=FR | G01 Z=[CW13 AND 8]/8*ZP F=FR | G01 Z=[CW14 AND 128]/128*ZP F=FR | G01 Z=[CW14 AND 64]/64*ZP F=FR | G01 Z=[CW8 AND 1]/1*ZP F=FR | G01 Z=0*ZP F=FR
[49 empty] | G00 Z=ZC | G00 Z=ZC | G00 Z=ZC | G00 Z=ZC | G00 Z=ZC | G00 Z=ZC | G00 Z=ZC | G00 Z=ZC | G00 Z=ZC | G00 Z=ZC | G00 Z=ZC | G00 Z=ZC | G00 Z=ZC | G00 Z=ZC | G00 Z=ZC | G00 Z=ZC
[48 empty] | 13 | G00 X=[LSX+1*DSP] Y=[LSY +13*DSP] | G00 X=[LSX+2*DSP] Y=[LSY +13*DSP] | G00 X=[LSX+3*DSP] Y=[LSY +13*DSP] | G00 X=[LSX+4*DSP] Y=[LSY +13*DSP] | G00 X=[LSX+5*DSP] Y=[LSY +13*DSP] | G00 X=[LSX+6*DSP] Y=[LSY +13*DSP] | G00 X=[LSX+7*DSP] Y=[LSY +13*DSP] | G00 X=[LSX+8*DSP] Y=[LSY +13*DSP] | G00 X=[LSX+9*DSP] Y=[LSY +13*DSP] | G00 X=[LSX+10*DSP] Y=[LSY +13*DSP] | G00 X=[LSX+11*DSP] Y=[LSY +13*DSP] | G00 X=[LSX+12*DSP] Y=[LSY +13*DSP] | G00 X=[LSX+13*DSP] Y=[LSY +13*DSP] | G00 X=[LSX+14*DSP] Y=[LSY +13*DSP] | G00 X=[LSX+15*DSP] Y=[LSY +13*DSP] | G00 X=[LSX+16*DSP] Y=[LSY +13*DSP]
[45 empty] | ok |  | depth | 13 | G01 Z=1*ZP F=FR | G01 Z=[CW2 AND 4]/4*ZP F=FR | G01 Z=[CW2 AND 2]/2*ZP F=FR | G01 Z=[CW2 AND 1]/1*ZP F=FR | G01 Z=[CW5 AND 32]/32*ZP F=FR | G01 Z=[CW5 AND 16]/16*ZP F=FR | G01 Z=[CW5 AND 8]/8*ZP F=FR | G01 Z=[CW12 AND 128]/128*ZP F=FR | G01 Z=[CW12 AND 64]/64*ZP F=FR | G01 Z=[CW13 AND 4]/4*ZP F=FR | G01 Z=[CW13 AND 2]/2*ZP F=FR | G01 Z=[CW13 AND 1]/1*ZP F=FR | G01 Z=[CW14 AND 32]/32*ZP F=FR | G01 Z=[CW14 AND 16]/16*ZP F=FR | G01 Z=[CW14 AND 8]/8*ZP F=FR | G01 Z=1*ZP F=FR
[49 empty] | G00 Z=ZC | G00 Z=ZC | G00 Z=ZC | G00 Z=ZC | G00 Z=ZC | G00 Z=ZC | G00 Z=ZC | G00 Z=ZC | G00 Z=ZC | G00 Z=ZC | G00 Z=ZC | G00 Z=ZC | G00 Z=ZC | G00 Z=ZC | G00 Z=ZC | G00 Z=ZC
[48 empty] | 12 | G00 X=[LSX+1*DSP] Y=[LSY +12*DSP] | G00 X=[LSX+2*DSP] Y=[LSY +12*DSP] | G00 X=[LSX+3*DSP] Y=[LSY +12*DSP] | G00 X=[LSX+4*DSP] Y=[LSY +12*DSP] | G00 X=[LSX+5*DSP] Y=[LSY +12*DSP] | G00 X=[LSX+6*DSP] Y=[LSY +12*DSP] | G00 X=[LSX+7*DSP] Y=[LSY +12*DSP] | G00 X=[LSX+8*DSP] Y=[LSY +12*DSP] | G00 X=[LSX+9*DSP] Y=[LSY +12*DSP] | G00 X=[LSX+10*DSP] Y=[LSY +12*DSP] | G00 X=[LSX+11*DSP] Y=[LSY +12*DSP] | G00 X=[LSX+12*DSP] Y=[LSY +12*DSP] | G00 X=[LSX+13*DSP] Y=[LSY +12*DSP] | G00 X=[LSX+14*DSP] Y=[LSY +12*DSP] | G00 X=[LSX+15*DSP] Y=[LSY +12*DSP] | G00 X=[LSX+16*DSP] Y=[LSY +12*DSP]
[45 empty] | ok |  | depth | 12 | G01 Z=1*ZP F=FR | G01 Z=[CW1 AND 8]/8*ZP F=FR | G01 Z=[CW6 AND 128]/128*ZP F=FR | G01 Z=[CW6 AND 64]/64*ZP F=FR | G01 Z=[CW5 AND 4]/4*ZP F=FR | G01 Z=[CW5 AND 2]/2*ZP F=FR | G01 Z=[CW5 AND 1]/1*ZP F=FR | G01 Z=[CW12 AND 32]/32*ZP F=FR | G01 Z=[CW12 AND 16]/16*ZP F=FR | G01 Z=[CW12 AND 8]/8*ZP F=FR | G01 Z=[CW15 AND 128]/128*ZP F=FR | G01 Z=[CW15 AND 64]/64*ZP F=FR | G01 Z=[CW14 AND 4]/4*ZP F=FR | G01 Z=[CW14 AND 2]/2*ZP F=FR | G01 Z=[CW14 AND 1]/1*ZP F=FR | G01 Z=0*ZP F=FR
[49 empty] | G00 Z=ZC | G00 Z=ZC | G00 Z=ZC | G00 Z=ZC | G00 Z=ZC | G00 Z=ZC | G00 Z=ZC | G00 Z=ZC | G00 Z=ZC | G00 Z=ZC | G00 Z=ZC | G00 Z=ZC | G00 Z=ZC | G00 Z=ZC | G00 Z=ZC | G00 Z=ZC
[48 empty] | 11 | G00 X=[LSX+1*DSP] Y=[LSY +11*DSP] | G00 X=[LSX+2*DSP] Y=[LSY +11*DSP] | G00 X=[LSX+3*DSP] Y=[LSY +11*DSP] | G00 X=[LSX+4*DSP] Y=[LSY +11*DSP] | G00 X=[LSX+5*DSP] Y=[LSY +11*DSP] | G00 X=[LSX+6*DSP] Y=[LSY +11*DSP] | G00 X=[LSX+7*DSP] Y=[LSY +11*DSP] | G00 X=[LSX+8*DSP] Y=[LSY +11*DSP] | G00 X=[LSX+9*DSP] Y=[LSY +11*DSP] | G00 X=[LSX+10*DSP] Y=[LSY +11*DSP] | G00 X=[LSX+11*DSP] Y=[LSY +11*DSP] | G00 X=[LSX+12*DSP] Y=[LSY +11*DSP] | G00 X=[LSX+13*DSP] Y=[LSY +11*DSP] | G00 X=[LSX+14*DSP] Y=[LSY +11*DSP] | G00 X=[LSX+15*DSP] Y=[LSY +11*DSP] | G00 X=[LSX+16*DSP] Y=[LSY +11*DSP]
[45 empty] | ok |  | depth | 11 | G01 Z=1*ZP F=FR | G01 Z=[CW1 AND 1]/1*ZP F=FR | G01 Z=[CW6 AND 32]/32*ZP F=FR | G01 Z=[CW6 AND 16]/16*ZP F=FR | G01 Z=[CW6 AND 8]/8*ZP F=FR | G01 Z=[CW11 AND 128]/128*ZP F=FR | G01 Z=[CW11 AND 64]/64*ZP F=FR | G01 Z=[CW12 AND 4]/4*ZP F=FR | G01 Z=[CW12 AND 2]/2*ZP F=FR | G01 Z=[CW12 AND 1]/1*ZP F=FR | G01 Z=[CW15 AND 32]/32*ZP F=FR | G01 Z=[CW15 AND 16]/16*ZP F=FR | G01 Z=[CW15 AND 8]/8*ZP F=FR | G01 Z=[CW1 AND 128]/128*ZP F=FR | G01 Z=[CW1 AND 64]/64*ZP F=FR | G01 Z=1*ZP F=FR
[49 empty] | G00 Z=ZC | G00 Z=ZC | G00 Z=ZC | G00 Z=ZC | G00 Z=ZC | G00 Z=ZC | G00 Z=ZC | G00 Z=ZC | G00 Z=ZC | G00 Z=ZC | G00 Z=ZC | G00 Z=ZC | G00 Z=ZC | G00 Z=ZC | G00 Z=ZC | G00 Z=ZC
[48 empty] | 10 | G00 X=[LSX+1*DSP] Y=[LSY +10*DSP] | G00 X=[LSX+2*DSP] Y=[LSY +10*DSP] | G00 X=[LSX+3*DSP] Y=[LSY +10*DSP] | G00 X=[LSX+4*DSP] Y=[LSY +10*DSP] | G00 X=[LSX+5*DSP] Y=[LSY +10*DSP] | G00 X=[LSX+6*DSP] Y=[LSY +10*DSP] | G00 X=[LSX+7*DSP] Y=[LSY +10*DSP] | G00 X=[LSX+8*DSP] Y=[LSY +10*DSP] | G00 X=[LSX+9*DSP] Y=[LSY +10*DSP] | G00 X=[LSX+10*DSP] Y=[LSY +10*DSP] | G00 X=[LSX+11*DSP] Y=[LSY +10*DSP] | G00 X=[LSX+12*DSP] Y=[LSY +10*DSP] | G00 X=[LSX+13*DSP] Y=[LSY +10*DSP] | G00 X=[LSX+14*DSP] Y=[LSY +10*DSP] | G00 X=[LSX+15*DSP] Y=[LSY +10*DSP] | G00 X=[LSX+16*DSP] Y=[LSY +10*DSP]
[45 empty] | ok |  | depth | 10 | G01 Z=1*ZP F=FR | G01 Z=[CW7 AND 64]/64*ZP F=FR | G01 Z=[CW6 AND 4]/4*ZP F=FR | G01 Z=[CW6 AND 2]/2*ZP F=FR | G01 Z=[CW6 AND 1]/1*ZP F=FR | G01 Z=[CW11 AND 32]/32*ZP F=FR | G01 Z=[CW11 AND 16]/16*ZP F=FR | G01 Z=[CW11 AND 8]/8*ZP F=FR | G01 Z=[CW16 AND 128]/128*ZP F=FR | G01 Z=[CW16 AND 64]/64*ZP F=FR | G01 Z=[CW15 AND 4]/4*ZP F=FR | G01 Z=[CW15 AND 2]/2*ZP F=FR | G01 Z=[CW15 AND 1]/1*ZP F=FR | G01 Z=[CW1 AND 32]/32*ZP F=FR | G01 Z=[CW1 AND 16]/16*ZP F=FR | G01 Z=0*ZP F=FR
[49 empty] | G00 Z=ZC | G00 Z=ZC | G00 Z=ZC | G00 Z=ZC | G00 Z=ZC | G00 Z=ZC | G00 Z=ZC | G00 Z=ZC | G00 Z=ZC | G00 Z=ZC | G00 Z=ZC | G00 Z=ZC | G00 Z=ZC | G00 Z=ZC | G00 Z=ZC | G00 Z=ZC
[48 empty] | 9 | G00 X=[LSX+1*DSP] Y=[LSY +9*DSP] | G00 X=[LSX+2*DSP] Y=[LSY +9*DSP] | G00 X=[LSX+3*DSP] Y=[LSY +9*DSP] | G00 X=[LSX+4*DSP] Y=[LSY +9*DSP] | G00 X=[LSX+5*DSP] Y=[LSY +9*DSP] | G00 X=[LSX+6*DSP] Y=[LSY +9*DSP] | G00 X=[LSX+7*DSP] Y=[LSY +9*DSP] | G00 X=[LSX+8*DSP] Y=[LSY +9*DSP] | G00 X=[LSX+9*DSP] Y=[LSY +9*DSP] | G00 X=[LSX+10*DSP] Y=[LSY +9*DSP] | G00 X=[LSX+11*DSP] Y=[LSY +9*DSP] | G00 X=[LSX+12*DSP] Y=[LSY +9*DSP] | G00 X=[LSX+13*DSP] Y=[LSY +9*DSP] | G00 X=[LSX+14*DSP] Y=[LSY +9*DSP] | G00 X=[LSX+15*DSP] Y=[LSY +9*DSP] | G00 X=[LSX+16*DSP] Y=[LSY +9*DSP]
[45 empty] | ok |  | depth | 9 | G01 Z=1*ZP F=FR | G01 Z=[CW7 AND 16]/16*ZP F=FR | G01 Z=[CW7 AND 8]/8*ZP F=FR | G01 Z=[CW10 AND 128]/128*ZP F=FR | G01 Z=[CW10 AND 64]/64*ZP F=FR | G01 Z=[CW11 AND 4]/4*ZP F=FR | G01 Z=[CW11 AND 2]/2*ZP F=FR | G01 Z=[CW11 AND 1]/1*ZP F=FR | G01 Z=[CW16 AND 32]/32*ZP F=FR | G01 Z=[CW16 AND 16]/16*ZP F=FR | G01 Z=[CW16 AND 8]/8*ZP F=FR | G01 Z=[CW22 AND 128]/128*ZP F=FR | G01 Z=[CW22 AND 64]/64*ZP F=FR | G01 Z=[CW1 AND 4]/4*ZP F=FR | G01 Z=[CW1 AND 2]/2*ZP F=FR | G01 Z=1*ZP F=FR
[49 empty] | G00 Z=ZC | G00 Z=ZC | G00 Z=ZC | G00 Z=ZC | G00 Z=ZC | G00 Z=ZC | G00 Z=ZC | G00 Z=ZC | G00 Z=ZC | G00 Z=ZC | G00 Z=ZC | G00 Z=ZC | G00 Z=ZC | G00 Z=ZC | G00 Z=ZC | G00 Z=ZC
[48 empty] | 8 | G00 X=[LSX+1*DSP] Y=[LSY +8*DSP] | G00 X=[LSX+2*DSP] Y=[LSY +8*DSP] | G00 X=[LSX+3*DSP] Y=[LSY +8*DSP] | G00 X=[LSX+4*DSP] Y=[LSY +8*DSP] | G00 X=[LSX+5*DSP] Y=[LSY +8*DSP] | G00 X=[LSX+6*DSP] Y=[LSY +8*DSP] | G00 X=[LSX+7*DSP] Y=[LSY +8*DSP] | G00 X=[LSX+8*DSP] Y=[LSY +8*DSP] | G00 X=[LSX+9*DSP] Y=[LSY +8*DSP] | G00 X=[LSX+10*DSP] Y=[LSY +8*DSP] | G00 X=[LSX+11*DSP] Y=[LSY +8*DSP] | G00 X=[LSX+12*DSP] Y=[LSY +8*DSP] | G00 X=[LSX+13*DSP] Y=[LSY +8*DSP] | G00 X=[LSX+14*DSP] Y=[LSY +8*DSP] | G00 X=[LSX+15*DSP] Y=[LSY +8*DSP] | G00 X=[LSX+16*DSP] Y=[LSY +8*DSP]
[45 empty] | ok |  | depth | 8 | G01 Z=1*ZP F=FR | G01 Z=[CW7 AND 2]/2*ZP F=FR | G01 Z=[CW7 AND 1]/1*ZP F=FR | G01 Z=[CW10 AND 32]/32*ZP F=FR | G01 Z=[CW10 AND 16]/16*ZP F=FR | G01 Z=[CW10 AND 8]/8*ZP F=FR | G01 Z=[CW17 AND 128]/128*ZP F=FR | G01 Z=[CW17 AND 64]/64*ZP F=FR | G01 Z=[CW16 AND 4]/4*ZP F=FR | G01 Z=[CW16 AND 2]/2*ZP F=FR | G01 Z=[CW16 AND 1]/1*ZP F=FR | G01 Z=[CW22 AND 32]/32*ZP F=FR | G01 Z=[CW22 AND 16]/16*ZP F=FR | G01 Z=[CW22 AND 8]/8*ZP F=FR | G01 Z=[CW7 AND 128]/128*ZP F=FR | G01 Z=0*ZP F=FR
[49 empty] | G00 Z=ZC | G00 Z=ZC | G00 Z=ZC | G00 Z=ZC | G00 Z=ZC | G00 Z=ZC | G00 Z=ZC | G00 Z=ZC | G00 Z=ZC | G00 Z=ZC | G00 Z=ZC | G00 Z=ZC | G00 Z=ZC | G00 Z=ZC | G00 Z=ZC | G00 Z=ZC
[48 empty] | 7 | G00 X=[LSX+1*DSP] Y=[LSY +7*DSP] | G00 X=[LSX+2*DSP] Y=[LSY +7*DSP] | G00 X=[LSX+3*DSP] Y=[LSY +7*DSP] | G00 X=[LSX+4*DSP] Y=[LSY +7*DSP] | G00 X=[LSX+5*DSP] Y=[LSY +7*DSP] | G00 X=[LSX+6*DSP] Y=[LSY +7*DSP] | G00 X=[LSX+7*DSP] Y=[LSY +7*DSP] | G00 X=[LSX+8*DSP] Y=[LSY +7*DSP] | G00 X=[LSX+9*DSP] Y=[LSY +7*DSP] | G00 X=[LSX+10*DSP] Y=[LSY +7*DSP] | G00 X=[LSX+11*DSP] Y=[LSY +7*DSP] | G00 X=[LSX+12*DSP] Y=[LSY +7*DSP] | G00 X=[LSX+13*DSP] Y=[LSY +7*DSP] | G00 X=[LSX+14*DSP] Y=[LSY +7*DSP] | G00 X=[LSX+15*DSP] Y=[LSY +7*DSP] | G00 X=[LSX+16*DSP] Y=[LSY +7*DSP]
[45 empty] | ok |  | depth | 7 | G01 Z=1*ZP F=FR | G01 Z=[CW9 AND 128]/128*ZP F=FR | G01 Z=[CW9 AND 64]/64*ZP F=FR | G01 Z=[CW10 AND 4]/4*ZP F=FR | G01 Z=[CW10 AND 2]/2*ZP F=FR | G01 Z=[CW10 AND 1]/1*ZP F=FR | G01 Z=[CW17 AND 32]/32*ZP F=FR | G01 Z=[CW17 AND 16]/16*ZP F=FR | G01 Z=[CW17 AND 8]/8*ZP F=FR | G01 Z=[CW21 AND 128]/128*ZP F=FR | G01 Z=[CW21 AND 64]/64*ZP F=FR | G01 Z=[CW22 AND 4]/4*ZP F=FR | G01 Z=[CW22 AND 2]/2*ZP F=FR | G01 Z=[CW22 AND 1]/1*ZP F=FR | G01 Z=[CW7 AND 32]/32*ZP F=FR | G01 Z=1*ZP F=FR
[49 empty] | G00 Z=ZC | G00 Z=ZC | G00 Z=ZC | G00 Z=ZC | G00 Z=ZC | G00 Z=ZC | G00 Z=ZC | G00 Z=ZC | G00 Z=ZC | G00 Z=ZC | G00 Z=ZC | G00 Z=ZC | G00 Z=ZC | G00 Z=ZC | G00 Z=ZC | G00 Z=ZC
[48 empty] | 6 | G00 X=[LSX+1*DSP] Y=[LSY +6*DSP] | G00 X=[LSX+2*DSP] Y=[LSY +6*DSP] | G00 X=[LSX+3*DSP] Y=[LSY +6*DSP] | G00 X=[LSX+4*DSP] Y=[LSY +6*DSP] | G00 X=[LSX+5*DSP] Y=[LSY +6*DSP] | G00 X=[LSX+6*DSP] Y=[LSY +6*DSP] | G00 X=[LSX+7*DSP] Y=[LSY +6*DSP] | G00 X=[LSX+8*DSP] Y=[LSY +6*DSP] | G00 X=[LSX+9*DSP] Y=[LSY +6*DSP] | G00 X=[LSX+10*DSP] Y=[LSY +6*DSP] | G00 X=[LSX+11*DSP] Y=[LSY +6*DSP] | G00 X=[LSX+12*DSP] Y=[LSY +6*DSP] | G00 X=[LSX+13*DSP] Y=[LSY +6*DSP] | G00 X=[LSX+14*DSP] Y=[LSY +6*DSP] | G00 X=[LSX+15*DSP] Y=[LSY +6*DSP] | G00 X=[LSX+16*DSP] Y=[LSY +6*DSP]
[45 empty] | ok |  | depth | 6 | G01 Z=1*ZP F=FR | G01 Z=[CW9 AND 32]/32*ZP F=FR | G01 Z=[CW9 AND 16]/16*ZP F=FR | G01 Z=[CW9 AND 8]/8*ZP F=FR | G01 Z=[CW18 AND 128]/128*ZP F=FR | G01 Z=[CW18 AND 64]/64*ZP F=FR | G01 Z=[CW17 AND 4]/4*ZP F=FR | G01 Z=[CW17 AND 2]/2*ZP F=FR | G01 Z=[CW17 AND 1]/1*ZP F=FR | G01 Z=[CW21 AND 32]/32*ZP F=FR | G01 Z=[CW21 AND 16]/16*ZP F=FR | G01 Z=[CW21 AND 8]/8*ZP F=FR | G01 Z=[CW23 AND 128]/128*ZP F=FR | G01 Z=[CW23 AND 64]/64*ZP F=FR | G01 Z=[CW7 AND 4]/4*ZP F=FR | G01 Z=0*ZP F=FR
[49 empty] | G00 Z=ZC | G00 Z=ZC | G00 Z=ZC | G00 Z=ZC | G00 Z=ZC | G00 Z=ZC | G00 Z=ZC | G00 Z=ZC | G00 Z=ZC | G00 Z=ZC | G00 Z=ZC | G00 Z=ZC | G00 Z=ZC | G00 Z=ZC | G00 Z=ZC | G00 Z=ZC
[48 empty] | 5 | G00 X=[LSX+1*DSP] Y=[LSY +5*DSP] | G00 X=[LSX+2*DSP] Y=[LSY +5*DSP] | G00 X=[LSX+3*DSP] Y=[LSY +5*DSP] | G00 X=[LSX+4*DSP] Y=[LSY +5*DSP] | G00 X=[LSX+5*DSP] Y=[LSY +5*DSP] | G00 X=[LSX+6*DSP] Y=[LSY +5*DSP] | G00 X=[LSX+7*DSP] Y=[LSY +5*DSP] | G00 X=[LSX+8*DSP] Y=[LSY +5*DSP] | G00 X=[LSX+9*DSP] Y=[LSY +5*DSP] | G00 X=[LSX+10*DSP] Y=[LSY +5*DSP] | G00 X=[LSX+11*DSP] Y=[LSY +5*DSP] | G00 X=[LSX+12*DSP] Y=[LSY +5*DSP] | G00 X=[LSX+13*DSP] Y=[LSY +5*DSP] | G00 X=[LSX+14*DSP] Y=[LSY +5*DSP] | G00 X=[LSX+15*DSP] Y=[LSY +5*DSP] | G00 X=[LSX+16*DSP] Y=[LSY +5*DSP]
[45 empty] | ok |  | depth | 5 | G01 Z=1*ZP F=FR | G01 Z=[CW9 AND 4]/4*ZP F=FR | G01 Z=[CW9 AND 2]/2*ZP F=FR | G01 Z=[CW9 AND 1]/1*ZP F=FR | G01 Z=[CW18 AND 32]/32*ZP F=FR | G01 Z=[CW18 AND 16]/16*ZP F=FR | G01 Z=[CW18 AND 8]/8*ZP F=FR | G01 Z=[CW20 AND 128]/128*ZP F=FR | G01 Z=[CW20 AND 64]/64*ZP F=FR | G01 Z=[CW21 AND 4]/4*ZP F=FR | G01 Z=[CW21 AND 2]/2*ZP F=FR | G01 Z=[CW21 AND 1]/1*ZP F=FR | G01 Z=[CW23 AND 32]/32*ZP F=FR | G01 Z=[CW23 AND 16]/16*ZP F=FR | G01 Z=[CW23 AND 8]/8*ZP F=FR | G01 Z=1*ZP F=FR
[49 empty] | G00 Z=ZC | G00 Z=ZC | G00 Z=ZC | G00 Z=ZC | G00 Z=ZC | G00 Z=ZC | G00 Z=ZC | G00 Z=ZC | G00 Z=ZC | G00 Z=ZC | G00 Z=ZC | G00 Z=ZC | G00 Z=ZC | G00 Z=ZC | G00 Z=ZC | G00 Z=ZC
[48 empty] | 4 | G00 X=[LSX+1*DSP] Y=[LSY +4*DSP] | G00 X=[LSX+2*DSP] Y=[LSY +4*DSP] | G00 X=[LSX+3*DSP] Y=[LSY +4*DSP] | G00 X=[LSX+4*DSP] Y=[LSY +4*DSP] | G00 X=[LSX+5*DSP] Y=[LSY +4*DSP] | G00 X=[LSX+6*DSP] Y=[LSY +4*DSP] | G00 X=[LSX+7*DSP] Y=[LSY +4*DSP] | G00 X=[LSX+8*DSP] Y=[LSY +4*DSP] | G00 X=[LSX+9*DSP] Y=[LSY +4*DSP] | G00 X=[LSX+10*DSP] Y=[LSY +4*DSP] | G00 X=[LSX+11*DSP] Y=[LSY +4*DSP] | G00 X=[LSX+12*DSP] Y=[LSY +4*DSP] | G00 X=[LSX+13*DSP] Y=[LSY +4*DSP] | G00 X=[LSX+14*DSP] Y=[LSY +4*DSP] | G00 X=[LSX+15*DSP] Y=[LSY +4*DSP] | G00 X=[LSX+16*DSP] Y=[LSY +4*DSP]
[45 empty] | ok |  | depth | 4 | G01 Z=1*ZP F=FR | G01 Z=[CW8 AND 128]/128*ZP F=FR | G01 Z=[CW19 AND 128]/128*ZP F=FR | G01 Z=[CW19 AND 64]/64*ZP F=FR | G01 Z=[CW18 AND 4]/4*ZP F=FR | G01 Z=[CW18 AND 2]/2*ZP F=FR | G01 Z=[CW18 AND 1]/1*ZP F=FR | G01 Z=[CW20 AND 32]/32*ZP F=FR | G01 Z=[CW20 AND 16]/16*ZP F=FR | G01 Z=[CW20 AND 8]/8*ZP F=FR | G01 Z=[CW24 AND 128]/128*ZP F=FR | G01 Z=[CW24 AND 64]/64*ZP F=FR | G01 Z=[CW23 AND 4]/4*ZP F=FR | G01 Z=[CW23 AND 2]/2*ZP F=FR | G01 Z=[CW23 AND 1]/1*ZP F=FR | G01 Z=0*ZP F=FR
[49 empty] | G00 Z=ZC | G00 Z=ZC | G00 Z=ZC | G00 Z=ZC | G00 Z=ZC | G00 Z=ZC | G00 Z=ZC | G00 Z=ZC | G00 Z=ZC | G00 Z=ZC | G00 Z=ZC | G00 Z=ZC | G00 Z=ZC | G00 Z=ZC | G00 Z=ZC | G00 Z=ZC
[48 empty] | 3 | G00 X=[LSX+1*DSP] Y=[LSY +3*DSP] | G00 X=[LSX+2*DSP] Y=[LSY +3*DSP] | G00 X=[LSX+3*DSP] Y=[LSY +3*DSP] | G00 X=[LSX+4*DSP] Y=[LSY +3*DSP] | G00 X=[LSX+5*DSP] Y=[LSY +3*DSP] | G00 X=[LSX+6*DSP] Y=[LSY +3*DSP] | G00 X=[LSX+7*DSP] Y=[LSY +3*DSP] | G00 X=[LSX+8*DSP] Y=[LSY +3*DSP] | G00 X=[LSX+9*DSP] Y=[LSY +3*DSP] | G00 X=[LSX+10*DSP] Y=[LSY +3*DSP] | G00 X=[LSX+11*DSP] Y=[LSY +3*DSP] | G00 X=[LSX+12*DSP] Y=[LSY +3*DSP] | G00 X=[LSX+13*DSP] Y=[LSY +3*DSP] | G00 X=[LSX+14*DSP] Y=[LSY +3*DSP] | G00 X=[LSX+15*DSP] Y=[LSY +3*DSP] | G00 X=[LSX+16*DSP] Y=[LSY +3*DSP]
[45 empty] | ok |  | depth | 3 | G01 Z=1*ZP F=FR | G01 Z=[CW8 AND 64]/64*ZP F=FR | G01 Z=[CW19 AND 32]/32*ZP F=FR | G01 Z=[CW19 AND 16]/16*ZP F=FR | G01 Z=[CW19 AND 8]/8*ZP F=FR | G01 Z=[CW3 AND 128]/128*ZP F=FR | G01 Z=[CW3 AND 64]/64*ZP F=FR | G01 Z=[CW20 AND 4]/4*ZP F=FR | G01 Z=[CW20 AND 2]/2*ZP F=FR | G01 Z=[CW20 AND 1]/1*ZP F=FR | G01 Z=[CW24 AND 32]/32*ZP F=FR | G01 Z=[CW24 AND 16]/16*ZP F=FR | G01 Z=[CW24 AND 8]/8*ZP F=FR | G01 Z=1*ZP F=FR | G01 Z=0*ZP F=FR | G01 Z=1*ZP F=FR
[49 empty] | G00 Z=ZC | G00 Z=ZC | G00 Z=ZC | G00 Z=ZC | G00 Z=ZC | G00 Z=ZC | G00 Z=ZC | G00 Z=ZC | G00 Z=ZC | G00 Z=ZC | G00 Z=ZC | G00 Z=ZC | G00 Z=ZC | G00 Z=ZC | G00 Z=ZC | G00 Z=ZC
[48 empty] | 2 | G00 X=[LSX+1*DSP] Y=[LSY +2*DSP] | G00 X=[LSX+2*DSP] Y=[LSY +2*DSP] | G00 X=[LSX+3*DSP] Y=[LSY +2*DSP] | G00 X=[LSX+4*DSP] Y=[LSY +2*DSP] | G00 X=[LSX+5*DSP] Y=[LSY +2*DSP] | G00 X=[LSX+6*DSP] Y=[LSY +2*DSP] | G00 X=[LSX+7*DSP] Y=[LSY +2*DSP] | G00 X=[LSX+8*DSP] Y=[LSY +2*DSP] | G00 X=[LSX+9*DSP] Y=[LSY +2*DSP] | G00 X=[LSX+10*DSP] Y=[LSY +2*DSP] | G00 X=[LSX+11*DSP] Y=[LSY +2*DSP] | G00 X=[LSX+12*DSP] Y=[LSY +2*DSP] | G00 X=[LSX+13*DSP] Y=[LSY +2*DSP] | G00 X=[LSX+14*DSP] Y=[LSY +2*DSP] | G00 X=[LSX+15*DSP] Y=[LSY +2*DSP] | G00 X=[LSX+16*DSP] Y=[LSY +2*DSP]
[45 empty] | ok |  | depth | 2 | G01 Z=1*ZP F=FR | G01 Z=[CW8 AND 32]/32*ZP F=FR | G01 Z=[CW19 AND 4]/4*ZP F=FR | G01 Z=[CW19 AND 2]/2*ZP F=FR | G01 Z=[CW19 AND 1]/1*ZP F=FR | G01 Z=[CW3 AND 32]/32*ZP F=FR | G01 Z=[CW3 AND 16]/16*ZP F=FR | G01 Z=[CW3 AND 8]/8*ZP F=FR | G01 Z=[CW4 AND 128]/128*ZP F=FR | G01 Z=[CW4 AND 64]/64*ZP F=FR | G01 Z=[CW24 AND 4]/4*ZP F=FR | G01 Z=[CW24 AND 2]/2*ZP F=FR | G01 Z=[CW24 AND 1]/1*ZP F=FR | G01 Z=0*ZP F=FR | G01 Z=1*ZP F=FR | G01 Z=0*ZP F=FR
[49 empty] | G00 Z=ZC | G00 Z=ZC | G00 Z=ZC | G00 Z=ZC | G00 Z=ZC | G00 Z=ZC | G00 Z=ZC | G00 Z=ZC | G00 Z=ZC | G00 Z=ZC | G00 Z=ZC | G00 Z=ZC | G00 Z=ZC | G00 Z=ZC | G00 Z=ZC | G00 Z=ZC
[48 empty] | 1 | G00 X=[LSX+1*DSP] Y=[LSY +1*DSP] | G00 X=[LSX+2*DSP] Y=[LSY +1*DSP] | G00 X=[LSX+3*DSP] Y=[LSY +1*DSP] | G00 X=[LSX+4*DSP] Y=[LSY +1*DSP] | G00 X=[LSX+5*DSP] Y=[LSY +1*DSP] | G00 X=[LSX+6*DSP] Y=[LSY +1*DSP] | G00 X=[LSX+7*DSP] Y=[LSY +1*DSP] | G00 X=[LSX+8*DSP] Y=[LSY +1*DSP] | G00 X=[LSX+9*DSP] Y=[LSY +1*DSP] | G00 X=[LSX+10*DSP] Y=[LSY +1*DSP] | G00 X=[LSX+11*DSP] Y=[LSY +1*DSP] | G00 X=[LSX+12*DSP] Y=[LSY +1*DSP] | G00 X=[LSX+13*DSP] Y=[LSY +1*DSP] | G00 X=[LSX+14*DSP] Y=[LSY +1*DSP] | G00 X=[LSX+15*DSP] Y=[LSY +1*DSP] | G00 X=[LSX+16*DSP] Y=[LSY +1*DSP]
[45 empty] | ok |  | depth | 1 | G01 Z=1*ZP F=FR | G01 Z=1*ZP F=FR | G01 Z=1*ZP F=FR | G01 Z=1*ZP F=FR | G01 Z=1*ZP F=FR | G01 Z=1*ZP F=FR | G01 Z=1*ZP F=FR | G01 Z=1*ZP F=FR | G01 Z=1*ZP F=FR | G01 Z=1*ZP F=FR | G01 Z=1*ZP F=FR | G01 Z=1*ZP F=FR | G01 Z=1*ZP F=FR | G01 Z=1*ZP F=FR | G01 Z=1*ZP F=FR | G01 Z=1*ZP F=FR
[49 empty] | G00 Z=ZC | G00 Z=ZC | G00 Z=ZC | G00 Z=ZC | G00 Z=ZC | G00 Z=ZC | G00 Z=ZC | G00 Z=ZC | G00 Z=ZC | G00 Z=ZC | G00 Z=ZC | G00 Z=ZC | G00 Z=ZC | G00 Z=ZC | G00 Z=ZC | G00 Z=ZC